## HDMI
HDMI | MAX | Used | CALC
Skew within pair ( intra-pair) | 0.127 mm |  |  | 0.15 * Tbit
Skew between differnent pair (inter-pair) | 2.54 mm |  |  | 0.2 * Tchar
L/W | 3 : 5
D/L | 8 : 10

## usb
USB 3.0 | MAX | Used | CALC
Skew within pair ( intra-pair) | 0.127 mm
Skew between differnent pair (inter-pair) | NA
L/W | 3 : 5
D/L | 8 : 10

## MIPI_DSI
DSI | MAX | Used | CALC
Skew within pair ( intra-pair) | 0.127 mm |  | https://docs.toradex.com/102492-layout-design-guide.pdf
Skew between differnent pair (inter-pair) | 1.5mm ( to clock)
L/W | 3 : 5
D/L | 8 : 10

## PCIE
PCIE | MAX | Used | CALC
Skew within pair ( intra-pair) | 0.127 mm
Skew between differnent pair (inter-pair) | NA

## ETHERNET
ETHERNET | MAX | Used | CALC
Skew within pair ( intra-pair) | 1.27MM
Skew between differnent pair (inter-pair) | 15 MM