## HDMI (Matched)
HDMI | MAX | Used | CALC
Skew within pair ( intra-pair) | 0.127 mm |  |  | 0.15 * Tbit
Skew between differnent pair (inter-pair) | 2.54 mm |  |  | 0.2 * Tchar
L/W | 3 : 5
D/L | 8 : 10
Routed Nets
Net Code | Net Name | Pad Count | Via Count | Via Length (mm) | Track Length (mm) | Die Length (mm) | Net Length (mm) | TOP (mm) | GND1 (mm) | S1 (mm) | PW1 (mm) | S2 (mm) | GND2 (mm) | PW2 (mm) | BOT (mm) | Column1
488 | /MPU/H0_N | 2 | 0 | 0 | 12.5258 | 0 | 12.5258 | 12.5258 | 0 | 0 | 0 | 0 | 0 | 0 | 0
487 | /MPU/H0_P | 2 | 0 | 0 | 12.5259 | 0 | 12.5259 | 12.5259 | 0 | 0 | 0 | 0 | 0 | 0 | 0
486 | /MPU/H1_N | 2 | 0 | 0 | 12.5447 | 0 | 12.5447 | 12.5447 | 0 | 0 | 0 | 0 | 0 | 0 | 0
485 | /MPU/H1_P | 2 | 0 | 0 | 12.5447 | 0 | 12.5447 | 12.5447 | 0 | 0 | 0 | 0 | 0 | 0 | 0
484 | /MPU/H2_N | 2 | 0 | 0 | 12.5688 | 0 | 12.5688 | 12.5688 | 0 | 0 | 0 | 0 | 0 | 0 | 0
483 | /MPU/H2_P | 2 | 0 | 0 | 12.5691 | 0 | 12.5691 | 12.5691 | 0 | 0 | 0 | 0 | 0 | 0 | 0
482 | /MPU/H3_N | 2 | 0 | 0 | 12.5766 | 0 | 12.5766 | 12.5766 | 0 | 0 | 0 | 0 | 0 | 0 | 0
481 | /MPU/H3_P | 2 | 0 | 0 | 12.5766 | 0 | 12.5766 | 12.5766 | 0 | 0 | 0 | 0 | 0 | 0 | 0
492 | /MPU/H4_N | 2 | 0 | 0 | 12.2546 | 0 | 12.2546 | 12.2546 | 0 | 0 | 0 | 0 | 0 | 0 | 0
491 | /MPU/H4_P | 2 | 0 | 0 | 12.5216 | 0 | 12.5216 | 12.5216 | 0 | 0 | 0 | 0 | 0 | 0 | 0
490 | /MPU/H5_N | 2 | 0 | 0 | 12.4959 | 0 | 12.4959 | 12.4959 | 0 | 0 | 0 | 0 | 0 | 0 | 0
489 | /MPU/H5_P | 2 | 0 | 0 | 11.9593 | 0 | 11.9593 | 11.9593 | 0 | 0 | 0 | 0 | 0 | 0 | 0
388 | HDMI_AUX_N | 3 | 1 | 1.0397 | 3.3558 | 0 | 4.3955 | 1.4629 | 0 | 0 | 0 | 0 | 0 | 0 | 1.8928
381 | HDMI_AUX_P | 3 | 1 | 1.0397 | 3.3651 | 0 | 4.4048 | 1.4722 | 0 | 0 | 0 | 0 | 0 | 0 | 1.8928
383 | HDMI_CEC | 2 | 1 | 1.0397 | 15.0812 | 0 | 16.1209 | 0.4596 | 0 | 0 | 0 | 0 | 0 | 0 | 14.6216
382 | HDMI_HDP | 2 | 1 | 1.0397 | 14.1419 | 0 | 15.1816 | 0.4596 | 0 | 0 | 0 | 0 | 0 | 0 | 13.6823
179 | HDMI_REFCLK_N | 3 | 1 | 1.0397 | 3.3951 | 0 | 4.4348 | 1.4722 | 0 | 0 | 0 | 0 | 0 | 0 | 1.9228
180 | HDMI_REFCLK_P | 3 | 1 | 1.0397 | 3.3858 | 0 | 4.4255 | 1.4629 | 0 | 0 | 0 | 0 | 0 | 0 | 1.9228
303 | HDMI_SCL | 2 | 1 | 1.0397 | 14.1625 | 0 | 15.2022 | 0.4596 | 0 | 0 | 0 | 0 | 0 | 0 | 13.7028
302 | HDMI_SDA | 2 | 1 | 1.0397 | 14.1172 | 0 | 15.1569 | 0.4596 | 0 | 0 | 0 | 0 | 0 | 0 | 13.6576
386 | HDMI_TX0_N | 3 | 1 | 1.0397 | 3.3658 | 0 | 4.4055 | 1.4629 | 0 | 0 | 0 | 0 | 0 | 0 | 1.9028
188 | HDMI_TX0_P | 3 | 1 | 1.0397 | 3.3751 | 0 | 4.4148 | 1.4722 | 0 | 0 | 0 | 0 | 0 | 0 | 1.9028
387 | HDMI_TX1_N | 3 | 1 | 1.0397 | 3.3651 | 0 | 4.4048 | 1.4722 | 0 | 0 | 0 | 0 | 0 | 0 | 1.8928
206 | HDMI_TX1_P | 3 | 1 | 1.0397 | 3.3558 | 0 | 4.3955 | 1.4629 | 0 | 0 | 0 | 0 | 0 | 0 | 1.8928
385 | HDMI_TX2_N | 3 | 1 | 1.0397 | 3.6402 | 0 | 4.6799 | 1.7374 | 0 | 0 | 0 | 0 | 0 | 0 | 1.9028
157 | HDMI_TX2_P | 3 | 1 | 1.0397 | 3.3917 | 0 | 4.4314 | 1.4889 | 0 | 0 | 0 | 0 | 0 | 0 | 1.9028
384 | HDMI_TX3_N | 3 | 1 | 1.0397 | 3.4751 | 0 | 4.5148 | 1.5522 | 0 | 0 | 0 | 0 | 0 | 0 | 1.9228
135 | HDMI_TX3_P | 3 | 1 | 1.0397 | 3.9741 | 0 | 5.0138 | 2.0512 | 0 | 0 | 0 | 0 | 0 | 0 | 1.9228
|  |  | Intra-pair skew | inter pair skew
REF_CLK_TOT | p | 16.9514 | 0.0092
| n | 16.9606
TX3_TOT | n | 17.0107 | 0.0376 | 0.0593
| p | 16.9731
TX2_TOT | n | 16.9345 | 0.0185 | 0.0762
| p | 16.953
TX0_TOT | n | 16.9502 | 0.0093 | 0.0605
| p | 16.9595
TX1_TOT | n | 16.9736 | 0.009 | 0.0371
| p | 16.9646
AUX_TOT | n | 16.9721 | 0.0093 | 0.0386
| p | 16.9814

## ETHERNET(Matched)
ETHERNET | MAX | Used | CALC
Skew within pair ( intra-pair) | 1.27MM
Skew between differnent pair (inter-pair) | 15 MM
Routed nets
Net Name | Pad Count | Via Count | Via Length (mm) | Track Length (mm) | Die Length (mm) | Net Length (mm) | TOP (mm) | GND1 (mm) | S1 (mm) | PW1 (mm) | S2 (mm) | GND2 (mm) | PW2 (mm) | BOT (mm) | Intra-pair Skew | Inter-pair Skew
GBE0_MDI3_N | 2 | 1 | 1.0397 | 15.7201 | 0 | 16.7598 | 0.9976 | 0 | 0 | 0 | 0 | 0 | 0 | 14.7225 | 0.0231
GBE0_MDI3_P | 2 | 1 | 1.0397 | 15.7432 | 0 | 16.7829 | 0.9976 | 0 | 0 | 0 | 0 | 0 | 0 | 14.7456
GBE0_MDI2_N | 2 | 1 | 1.0397 | 15.7378 | 0 | 16.7775 | 0.9976 | 0 | 0 | 0 | 0 | 0 | 0 | 14.7402 | 0.003 | 0.0177
GBE0_MDI2_P | 2 | 1 | 1.0397 | 15.7348 | 0 | 16.7745 | 0.9976 | 0 | 0 | 0 | 0 | 0 | 0 | 14.7372
GBE0_MDI1_N | 2 | 1 | 1.0397 | 15.7572 | 0 | 16.7969 | 0.9976 | 0 | 0 | 0 | 0 | 0 | 0 | 14.7596 | 0.0001 | 0.0066
GBE0_MDI1_P | 2 | 1 | 1.0397 | 15.7571 | 0 | 16.7968 | 0.9976 | 0 | 0 | 0 | 0 | 0 | 0 | 14.7595
GBE0_MDI0_N | 2 | 1 | 1.0397 | 15.7267 | 0 | 16.7664 | 0.9976 | 0 | 0 | 0 | 0 | 0 | 0 | 14.7291 | 0.0001 | 0.0066
GBE0_MDI0_P | 2 | 1 | 1.0397 | 15.7268 | 0 | 16.7665 | 0.9976 | 0 | 0 | 0 | 0 | 0 | 0 | 14.7292

## usb(matched)
USB 3.0 | MAX
Skew within pair ( intra-pair) | 0.127 mm
Skew between differnent pair (inter-pair) | NA
L/W | 3 : 5
D/L | 8 : 10
Routed Nets Report
Net Code | Net Name | Pad Count | Via Count | Via Length (mm) | Track Length (mm) | Die Length (mm) | Net Length (mm) | TOP (mm) | GND1 (mm) | S1 (mm) | PW1 (mm) | S2 (mm) | GND2 (mm) | PW2 (mm) | BOT (mm)
299 | USB1_DN | 2 | 2 | 1.0397 | 18.2252 | 0 | 19.2649 | 0.4596 | 0 | 15.2916 | 0 | 0 | 0 | 0 | 2.474
297 | USB1_DP | 2 | 2 | 1.0397 | 18.2567 | 0 | 19.2964 | 0.4596 | 0 | 15.7373 | 0 | 0 | 0 | 0 | 2.0598
300 | USB1_ID1 | 2 | 3 | 2.1521 | 39.8218 | 0 | 41.9739 | 12.9924 | 0 | 0 | 16.282 | 0 | 0 | 0 | 10.5474
26 | USB1_OC | 2 | 2 | 1.0397 | 12.0985 | 0 | 13.1382 | 0.4596 | 0 | 0 | 0 | 10.2228 | 0 | 0 | 1.416
27 | USB1_PWR_EN | 2 | 2 | 1.0397 | 14.1972 | 0 | 15.2369 | 0.4596 | 0 | 0 | 0 | 11.7527 | 0 | 0 | 1.9849
295 | USB1_RX_N | 2 | 0 | 0 | 1.5358 | 0 | 1.5358 | 0 | 0 | 0 | 0 | 0 | 0 | 0 | 1.5358
296 | USB1_RX_P | 2 | 0 | 0 | 1.5292 | 0 | 1.5292 | 0 | 0 | 0 | 0 | 0 | 0 | 0 | 1.5292
293 | USB1_TX_N | 2 | 0 | 0 | 1.5358 | 0 | 1.5358 | 0 | 0 | 0 | 0 | 0 | 0 | 0 | 1.5358
294 | USB1_TX_P | 2 | 0 | 0 | 1.5292 | 0 | 1.5292 | 0 | 0 | 0 | 0 | 0 | 0 | 0 | 1.5292
301 | USB1_VBUS | 2 | 2 | 1.0397 | 17.1117 | 0 | 18.1514 | 0.4596 | 0 | 15.2098 | 0 | 0 | 0 | 0 | 1.4423
479 | /MPU/U1_RX_N | 2 | 2 | 1.0397 | 14.9312 | 0 | 15.9709 | 0.453 | 0 | 10.1175 | 0 | 0 | 0 | 0 | 4.3607
478 | /MPU/U1_RX_P | 2 | 2 | 1.0397 | 14.9062 | 0 | 15.9459 | 0.4196 | 0 | 10.1152 | 0 | 0 | 0 | 0 | 4.3714
477 | /MPU/U1_TX_N | 2 | 2 | 1.0397 | 15.9747 | 0 | 17.0144 | 0.4384 | 0 | 12.0647 | 0 | 0 | 0 | 0 | 3.4715
476 | /MPU/U1_TX_P | 2 | 2 | 1.0397 | 15.9205 | 0 | 16.9602 | 0.4594 | 0 | 12.0482 | 0 | 0 | 0 | 0 | 3.4129
357 | USB2_DN | 2 | 1 | 1.0397 | 24.1588 | 0 | 25.1985 | 19.8857 | 0 | 0 | 0 | 0 | 0 | 0 | 4.2732
46 | USB2_DP | 2 | 1 | 1.0397 | 24.1588 | 0 | 25.1985 | 19.6785 | 0 | 0 | 0 | 0 | 0 | 0 | 4.4803
358 | USB2_ID1 | 2 | 3 | 1.0397 | 31.7312 | 0 | 32.7709 | 0.4596 | 0 | 14.616 | 15.688 | 0 | 0 | 0 | 0.9676
390 | USB2_OC | 2 | 3 | 1.0397 | 28.0248 | 0 | 29.0645 | 0.4596 | 0 | 7.628 | 5.1762 | 0 | 0 | 0 | 14.7609
181 | USB2_PWR_EN | 2 | 3 | 1.2737 | 29.4579 | 0 | 30.7316 | 0.4596 | 0 | 0 | 16.7717 | 11.2596 | 0 | 0 | 0.967
42 | USB2_RX_N | 2 | 1 | 1.0397 | 13.0818 | 0 | 14.1215 | 8.9934 | 0 | 0 | 0 | 0 | 0 | 0 | 4.0883
43 | USB2_RX_P | 2 | 1 | 1.0397 | 13.0818 | 0 | 14.1215 | 8.7863 | 0 | 0 | 0 | 0 | 0 | 0 | 4.2954
44 | USB2_TX_N | 2 | 1 | 1.0397 | 13.0718 | 0 | 14.1115 | 8.7696 | 0 | 0 | 0 | 0 | 0 | 0 | 4.3022
45 | USB2_TX_P | 2 | 1 | 1.0397 | 13.0718 | 0 | 14.1115 | 8.5625 | 0 | 0 | 0 | 0 | 0 | 0 | 4.5093
531 | /MPU/U2_RX_N | 2 | 0 | 0 | 7.4135 | 0 | 7.4135 | 7.4135 | 0 | 0 | 0 | 0 | 0 | 0 | 0
539 | /MPU/U2_RX_P | 2 | 0 | 0 | 7.4135 | 0 | 7.4135 | 7.4135 | 0 | 0 | 0 | 0 | 0 | 0 | 0
530 | /MPU/U2_TX_N | 2 | 0 | 0 | 9.2191 | 0 | 9.2191 | 9.2191 | 0 | 0 | 0 | 0 | 0 | 0 | 0
518 | /MPU/U2_TX_P | 2 | 0 | 0 | 9.2191 | 0 | 9.2191 | 9.2191 | 0 | 0 | 0 | 0 | 0 | 0 | 0
USB1 | Length | intra-pair skew
DP | 19.2964 | 0.0315
DM | 19.2649
TXP | 18.4894 | 0.0608
TXN | 18.5502
RXP | 17.4751 | 0.0316
RXN | 17.5067
USB2 | Length | intra-pair skew
DP | 25.1985 | 0
DM | 25.1985
TXP | 23.3306 | 0
TXN | 23.3306
RXP | 21.535 | 0
RXN | 21.535

## MDI(Matched)
MDI | MAX
Skew for port | 1.5mm
Routed Nets Report
Net Code | Net Name | Pad Count | Via Count | Via Length (mm) | Track Length (mm) | Die Length (mm) | Net Length (mm) | TOP (mm) | GND1 (mm) | S1 (mm) | PW1 (mm) | S2 (mm) | GND2 (mm) | PW2 (mm) | BOT (mm) | Skew |  | Before R | Total TX
40 | /IO/ENET_2.5V_A | 8 | 5 | 3.1191 | 11.2158 | 0 | 14.3349 | 4.1967 | 0 | 0 | 0 | 0 | 0 | 0 | 7.0191
342 | ENET_INT | 3 | 3 | 0.967 | 43.7038 | 0 | 44.6708 | 6.1941 | 0 | 7.8558 | 29.6539 | 0 | 0 | 0 | 0
186 | ENET_MDC | 2 | 2 | 1.201 | 55.3574 | 0 | 56.5584 | 1.9472 | 0 | 0 | 0 | 53.4101 | 0 | 0 | 0
185 | ENET_MDIO | 2 | 2 | 1.201 | 55.0859 | 0 | 56.2869 | 2.0242 | 0 | 0 | 0 | 53.0616 | 0 | 0 | 0
345 | ENET_NRST | 3 | 0 | 0 | 2.8931 | 0 | 2.8931 | 2.8931 | 0 | 0 | 0 | 0 | 0 | 0 | 0
227 | ENET_RD0 | 2 | 2 | 1.201 | 60.8483 | 0 | 62.0493 | 1.0681 | 0 | 0 | 0 | 59.7802 | 0 | 0 | 0 | 0.0756 | RX port | 1.25 | 63.2993
229 | ENET_RD1 | 2 | 2 | 1.201 | 61.0671 | 0 | 62.2681 | 1.0681 | 0 | 0 | 0 | 59.999 | 0 | 0 | 0 | 0.3944 |  | 1.35 | 63.6181
228 | ENET_RD2 | 2 | 2 | 1.201 | 60.5708 | 0 | 61.7718 | 1.0681 | 0 | 0 | 0 | 59.5027 | 0 | 0 | 0 | 0.0481 |  | 1.5 | 63.2718
237 | ENET_RD3 | 2 | 2 | 1.201 | 60.597 | 0 | 61.798 | 1.0681 | 0 | 0 | 0 | 59.5288 | 0 | 0 | 0 | 0.3743 |  | 1.8 | 63.598
219 | ENET_RX_CTL | 2 | 2 | 1.201 | 62.3 | 0 | 61.9 | 6.6789 | 0 | 0 | 0 | 55.0527 | 0 | 0 | 0 | 0.1237 |  | 1.2 | 63.1
217 | ENET_RXC | 2 | 2 | 1.201 | 60.8627 | 0 | 62.0637 | 1.0681 | 0 | 0 | 0 | 59.7945 | 0 | 0 | 0 |  |  | 1.16 | 63.2237
205 | ENET_TD0 | 2 | 2 | 1.201 | 61.0475 | 0 | 62.2485 | 3.5771 | 0 | 0 | 0 | 57.4704 | 0 | 0 | 0 | 0.3952 | TX port
208 | ENET_TD1 | 2 | 2 | 1.201 | 60.6553 | 0 | 61.8563 | 3.5813 | 0 | 0 | 0 | 57.074 | 0 | 0 | 0 | 0.003
204 | ENET_TD2 | 2 | 2 | 1.201 | 60.2676 | 0 | 61.4686 | 2.2819 | 0 | 0 | 0 | 57.9858 | 0 | 0 | 0 | 0.3847
196 | ENET_TD3 | 2 | 2 | 1.201 | 61.072 | 0 | 62.273 | 2.7575 | 0 | 0 | 0 | 58.3145 | 0 | 0 | 0 | 0.4197
195 | ENET_TX_CTL | 2 | 2 | 1.201 | 60.6961 | 0 | 61.8971 | 1.4813 | 0 | 0 | 0 | 59.2148 | 0 | 0 | 0 | 0.0438
214 | ENET_TXC | 2 | 2 | 1.201 | 60.6523 | 0 | 61.8533 | 1.5596 | 0 | 0 | 0 | 59.0927 | 0 | 0 | 0
291 | NVCC_ENET_2V5 | 18 | 9 | 7.2779 | 10.4372 | 0 | 17.7151 | 5.2807 | 0 | 0 | 0 | 0 | 0 | 0 | 5.1565

## MMC (Matched)
MMC | MAX
Skew | 1 mm
Net Code | Net Name | Pad Count | Via Count | Via Length (mm) | Track Length (mm) | Die Length (mm) | Net Length (mm) | TOP (mm) | GND1 (mm) | S1 (mm) | PW1 (mm) | S2 (mm) | GND2 (mm) | PW2 (mm) | BOT (mm) | Skew
176 | SD1_CMD | 3 | 2 | 1.6402 | 28.327 | 0 | 29.9672 | 0.9237 | 0 | 0 | 0 | 25.342 | 0 | 0 | 2.0612 | 0.0143
177 | SD1_CLK | 2 | 2 | 1.201 | 26.6907 | 0 | 27.8917 | 1.0671 | 0 | 0 | 0 | 25.6236 | 0 | 0 | 0
183 | SD1_D1 | 2 | 2 | 1.201 | 27.1546 | 0 | 28.3556 | 3.3957 | 0 | 0 | 0 | 23.759 | 0 | 0 | 0 | 0.4639
184 | SD1_D0 | 3 | 2 | 1.6402 | 28.024 | 0 | 29.1 | 1.1277 | 0 | 0 | 0 | 25.9877 | 0 | 0 | 0.9086 | 0.2997
193 | SD1_D4 | 2 | 2 | 1.201 | 26.2327 | 0 | 27.4337 | 4.4417 | 0 | 0 | 0 | 21.7909 | 0 | 0 | 0 | 0.458
194 | SD1_D2 | 2 | 2 | 1.201 | 26.659 | 0 | 27.86 | 1.8974 | 0 | 0 | 0 | 24.7616 | 0 | 0 | 0 | 0.0317
202 | SD1_D5 | 2 | 2 | 1.201 | 27.1358 | 0 | 28.3368 | 5.3728 | 0 | 0 | 0 | 21.763 | 0 | 0 | 0 | 0.4451
203 | SD1_D3 | 2 | 2 | 1.201 | 26.5097 | 0 | 27.7107 | 2.7998 | 0 | 0 | 0 | 23.7099 | 0 | 0 | 0 | 0.181
211 | SD1_nRST | 3 | 2 | 1.6402 | 28.0362 | 0 | 29.6764 | 3.417 | 0 | 0 | 0 | 23.3029 | 0 | 0 | 1.3164 | 0.4683
212 | SD1_D6 | 2 | 2 | 1.201 | 26.2484 | 0 | 27.4494 | 4.7882 | 0 | 0 | 0 | 21.4602 | 0 | 0 | 0 | 0.4423
222 | SD1_STROBE | 2 | 2 | 1.201 | 26.2711 | 0 | 27.4721 | 1.7542 | 0 | 0 | 0 | 24.5169 | 0 | 0 | 0 | 0.4196
223 | SD1_D7 | 2 | 2 | 1.201 | 27.1856 | 0 | 28.3866 | 5.2566 | 0 | 0 | 0 | 21.9289 | 0 | 0 | 0 | 0.4949
174 | SD2_nCD | 2 | 2 | 1.0397 | 55.195 | 0 | 56.2347 | 0.4596 | 0 | 53.8054 | 0 | 0 | 0 | 0 | 0.93 | 0.3202
175 | SD2_CLK | 2 | 2 | 1.0397 | 55.5152 | 0 | 56.5549 | 0.4596 | 0 | 48.0539 | 0 | 0 | 0 | 0 | 7.0016
178 | SD2_WP | 2 | 2 | 1.0397 | 55.8127 | 0 | 56.8524 | 0.4596 | 0 | 53.115 | 0 | 0 | 0 | 0 | 2.2381 | 0.2975
182 | SD2_CMD | 2 | 2 | 1.0397 | 55.0009 | 0 | 56.0406 | 0.4596 | 0 | 47.6384 | 0 | 0 | 0 | 0 | 6.9029 | 0.5143
187 | SD2_D1 | 2 | 2 | 1.0397 | 55.9092 | 0 | 56.9489 | 0.4596 | 0 | 50.8919 | 0 | 0 | 0 | 0 | 4.5577 | 0.394
192 | SD2_D0 | 2 | 2 | 1.0397 | 56.0597 | 0 | 57.0994 | 0.4596 | 0 | 49.3997 | 0 | 0 | 0 | 0 | 6.2004 | 0.5445
200 | SD2_D3 | 2 | 2 | 1.0397 | 54.966 | 0 | 56.0057 | 0.4596 | 0 | 52.4687 | 0 | 0 | 0 | 0 | 2.0376 | 0.5492
201 | SD2_D2 | 2 | 2 | 1.0397 | 55.6046 | 0 | 56.6443 | 0.4596 | 0 | 50.976 | 0 | 0 | 0 | 0 | 4.169 | 0.0894
209 | SD2_nRST | 2 | 2 | 1.0397 | 55.362 | 0 | 56.4017 | 0.4596 | 0 | 53.5357 | 0 | 0 | 0 | 0 | 1.3667 | 0.1532

## MIPI_DSI (matched)
DSI | MAX | Used | CALC
Skew within pair ( intra-pair) | 0.127 mm |  | https://docs.toradex.com/102492-layout-design-guide.pdf
Skew between differnent pair (inter-pair) | 1.5mm ( to clock)
L/W | 3 : 5
D/L | 8 : 10
Routed Nets Report
Net Code | Net Name | Pad Count | Via Count | Via Length (mm) | Track Length (mm) | Die Length (mm) | Net Length (mm) | TOP (mm) | GND1 (mm) | S1 (mm) | PW1 (mm) | S2 (mm) | GND2 (mm) | PW2 (mm) | BOT (mm)
355 | DSI_CLK_N | 2 | 2 | 1.0397 | 31.2959 | 0 | 32.3356 | 0.4596 | 0 | 29.6584 | 0 | 0 | 0 | 0 | 1.1779
356 | DSI_CLK_P | 2 | 2 | 1.0397 | 31.2959 | 0 | 32.3356 | 0.4596 | 0 | 29.6584 | 0 | 0 | 0 | 0 | 1.1779
349 | DSI_D0_N | 2 | 2 | 1.0397 | 31.3289 | 0 | 32.3686 | 0.4596 | 0 | 29.6914 | 0 | 0 | 0 | 0 | 1.1779
353 | DSI_D0_P | 2 | 2 | 1.0397 | 31.329 | 0 | 32.3687 | 0.4596 | 0 | 29.6916 | 0 | 0 | 0 | 0 | 1.1779
348 | DSI_D1_N | 2 | 2 | 1.0397 | 31.329 | 0 | 32.3687 | 0.4596 | 0 | 29.6915 | 0 | 0 | 0 | 0 | 1.1779
352 | DSI_D1_P | 2 | 2 | 1.0397 | 31.3289 | 0 | 32.3686 | 0.4596 | 0 | 29.6915 | 0 | 0 | 0 | 0 | 1.1779
350 | DSI_D2_N | 2 | 2 | 1.0397 | 31.2873 | 0 | 32.327 | 0.4596 | 0 | 29.6499 | 0 | 0 | 0 | 0 | 1.1779
354 | DSI_D2_P | 2 | 2 | 1.0397 | 31.2874 | 0 | 32.3271 | 0.4596 | 0 | 29.6499 | 0 | 0 | 0 | 0 | 1.1779
347 | DSI_D3_N | 2 | 2 | 1.0397 | 31.3069 | 0 | 32.3466 | 0.4596 | 0 | 29.6694 | 0 | 0 | 0 | 0 | 1.1779
351 | DSI_D3_P | 2 | 2 | 1.0397 | 31.3068 | 0 | 32.3465 | 0.4596 | 0 | 29.6693 | 0 | 0 | 0 | 0 | 1.1779
DSI | Length | intr-pair Skew | inter pair skew
DSI_CLK_N | 32.3356 | 0
DSI_CLK_P | 32.3356
DSI_D0_N | 32.3686 | -0.0001 | 0.033
DSI_D0_P | 32.3687
DSI_D1_N | 32.3687 | 0.0001 | 0.0001
DSI_D1_P | 32.3686
DSI_D2_N | 32.327 | -0.0001 | -0.0417
DSI_D2_P | 32.3271
DSI_D3_N | 32.3466 | 0.0001 | 0.0196
DSI_D3_P | 32.3465

## Nets
Net Code | Net Name | Pad Count | Via Count | Via Length (mm) | Track Length (mm) | Die Length (mm) | Net Length (mm) | TOP (mm) | GND1 (mm) | S1 (mm) | PW1 (mm) | S2 (mm) | GND2 (mm) | PW2 (mm) | BOT (mm) | Column1
1 | GND | 746 | 742 | 671.6148 | 405.3829 | 0 | 1076.9977 | 227.4741 | 0 | 0 | 0 | 0 | 0 | 47.0546 | 130.8542
2 | GBE0_MDI3_N | 2 | 1 | 1.0397 | 15.6575 | 0 | 16.6972 | 0.9976 | 0 | 0 | 0 | 0 | 0 | 0 | 14.6599
3 | GBE0_MDI3_P | 2 | 1 | 1.0397 | 15.6806 | 0 | 16.7203 | 0.9976 | 0 | 0 | 0 | 0 | 0 | 0 | 14.683
4 | /IO/LED0 | 2 | 1 | 1.0397 | 18.1039 | 0 | 19.1436 | 0.7625 | 0 | 0 | 0 | 0 | 0 | 0 | 17.3414
5 | /IO/LED1 | 2 | 1 | 1.0397 | 19.5072 | 0 | 20.5469 | 1.0625 | 0 | 0 | 0 | 0 | 0 | 0 | 18.4447
6 | GBE0_MDI2_N | 2 | 1 | 1.0397 | 15.5194 | 0 | 16.5591 | 0.9976 | 0 | 0 | 0 | 0 | 0 | 0 | 14.5218
7 | GBE0_MDI2_P | 2 | 1 | 1.0397 | 15.7348 | 0 | 16.7745 | 0.9976 | 0 | 0 | 0 | 0 | 0 | 0 | 14.7372
8 | /MPU/VDDA_0P9 | 3 | 1 | 1.0397 | 1.8417 | 0 | 2.8814 | 1.1076 | 0 | 0 | 0 | 0 | 0 | 0 | 0.7341
9 | GBE0_MDI1_N | 2 | 1 | 1.0397 | 15.3573 | 0 | 16.397 | 0.9976 | 0 | 0 | 0 | 0 | 0 | 0 | 14.3596
10 | GBE0_MDI1_P | 2 | 1 | 1.0397 | 15.3572 | 0 | 16.3969 | 0.9976 | 0 | 0 | 0 | 0 | 0 | 0 | 14.3596
11 | GBE0_MDI0_N | 2 | 1 | 1.0397 | 15.7267 | 0 | 16.7664 | 0.9976 | 0 | 0 | 0 | 0 | 0 | 0 | 14.7291
12 | GBE0_MDI0_P | 2 | 1 | 1.0397 | 15.7268 | 0 | 16.7665 | 0.9976 | 0 | 0 | 0 | 0 | 0 | 0 | 14.7292
13 | Net-(U1B-VIN3) | 2 | 0 | 0 | 2.2235 | 0 | 2.2235 | 2.2235 | 0 | 0 | 0 | 0 | 0 | 0 | 0
14 | 3.3V_SW | 52 | 125 | 109.2128 | 95.9338 | 0 | 205.1466 | 25.6012 | 0 | 0 | 17.5725 | 16.3986 | 0 | 0 | 36.3616
15 | Net-(D2-K) | 2 | 0 | 0 | 3.0449 | 0 | 3.0449 | 3.0449 | 0 | 0 | 0 | 0 | 0 | 0 | 0
16 | Net-(C17-Pad2) | 2 | 0 | 0 | 8.0182 | 0 | 8.0182 | 8.0182 | 0 | 0 | 0 | 0 | 0 | 0 | 0
17 | VBAT | 3 | 2 | 1.0397 | 57.864 | 0 | 58.9037 | 2.0271 | 0 | 53.4369 | 0 | 0 | 0 | 0 | 2.4001
18 | Net-(U1B-VHALF) | 3 | 0 | 0 | 2.6822 | 0 | 2.6822 | 2.6822 | 0 | 0 | 0 | 0 | 0 | 0 | 0
19 | I2C1_SCL | 2 | 2 | 1.0397 | 28.7811 | 0 | 29.8208 | 0.4596 | 0 | 0 | 0 | 27.3445 | 0 | 0 | 0.977
20 | I2C1_SDA | 2 | 2 | 1.0397 | 32.8411 | 0 | 33.8808 | 0.4596 | 0 | 0 | 0 | 31.3835 | 0 | 0 | 0.998
21 | I2C2_SCL | 5 | 5 | 2.8412 | 119.7447 | 0 | 122.5859 | 15.6283 | 0 | 66.163 | 0 | 36.9555 | 0 | 0 | 0.998
22 | I2C2_SDA | 5 | 6 | 2.8412 | 117.4259 | 0 | 120.2671 | 14.3889 | 0 | 24.9623 | 0 | 76.8887 | 0 | 0 | 1.186
23 | I2C3_SCL | 2 | 2 | 1.0397 | 31.7089 | 0 | 32.7486 | 0.4596 | 0 | 0 | 0 | 30.0633 | 0 | 0 | 1.186
24 | I2C3_SDA | 2 | 2 | 1.0397 | 33.172 | 0 | 34.2117 | 0.4596 | 0 | 0 | 0 | 31.7144 | 0 | 0 | 0.998
25 | Net-(U1C-VCOREDIG) | 2 | 0 | 0 | 0 | 0 | 0 | 0 | 0 | 0 | 0 | 0 | 0 | 0 | 0
26 | USB1_OC | 2 | 2 | 1.0397 | 12.0985 | 0 | 13.1382 | 0.4596 | 0 | 0 | 0 | 10.2228 | 0 | 0 | 1.416
27 | USB1_PWR_EN | 2 | 2 | 1.0397 | 14.1972 | 0 | 15.2369 | 0.4596 | 0 | 0 | 0 | 11.7527 | 0 | 0 | 1.9849
28 | Net-(U1C-VCOREREF) | 2 | 0 | 0 | 0 | 0 | 0 | 0 | 0 | 0 | 0 | 0 | 0 | 0 | 0
29 | Net-(U1C-VCORE) | 2 | 0 | 0 | 0 | 0 | 0 | 0 | 0 | 0 | 0 | 0 | 0 | 0 | 0
30 | UART2_TXD | 2 | 2 | 1.0397 | 15.4204 | 0 | 16.4601 | 0.4596 | 0 | 0 | 0 | 14.0617 | 0 | 0 | 0.899
31 | UART2_RXD | 2 | 1 | 1.0397 | 16.293 | 0 | 17.3327 | 12.9555 | 0 | 0 | 0 | 0 | 0 | 0 | 3.3375
32 | UART1_TXD | 3 | 1 | 1.0397 | 33.6514 | 0 | 34.6911 | 13.821 | 0 | 0 | 0 | 0 | 0 | 0 | 19.8304
33 | UART1_RXD | 3 | 2 | 1.0397 | 33.18 | 0 | 34.2197 | 0.4596 | 0 | 0 | 0 | 14.645 | 0 | 0 | 18.0753
40 | /IO/ENET_2.5V_A | 8 | 5 | 3.1191 | 11.2158 | 0 | 14.3349 | 4.1967 | 0 | 0 | 0 | 0 | 0 | 0 | 7.0191
42 | USB2_RX_N | 2 | 1 | 1.0397 | 13.0818 | 0 | 14.1215 | 8.9934 | 0 | 0 | 0 | 0 | 0 | 0 | 4.0883
43 | USB2_RX_P | 2 | 1 | 1.0397 | 13.0818 | 0 | 14.1215 | 8.7863 | 0 | 0 | 0 | 0 | 0 | 0 | 4.2954
44 | USB2_TX_N | 2 | 1 | 1.0397 | 13.0718 | 0 | 14.1115 | 8.7696 | 0 | 0 | 0 | 0 | 0 | 0 | 4.3022
45 | USB2_TX_P | 2 | 1 | 1.0397 | 13.0718 | 0 | 14.1115 | 8.5625 | 0 | 0 | 0 | 0 | 0 | 0 | 4.5093
46 | USB2_DP | 2 | 1 | 1.0397 | 24.1588 | 0 | 25.1985 | 19.6785 | 0 | 0 | 0 | 0 | 0 | 0 | 4.4803
47 | VDD_1V | 8 | 5 | 5.1985 | 5.1612 | 0 | 10.3597 | 1.7203 | 0 | 0 | 0 | 0 | 0 | 0 | 3.4408
48 | Net-(C56-Pad2) | 5 | 0 | 0 | 1.1668 | 0 | 1.1668 | 1.1668 | 0 | 0 | 0 | 0 | 0 | 0 | 0
51 | UART3_RXD | 2 | 1 | 1.0397 | 16.0925 | 0 | 17.1322 | 12.744 | 0 | 0 | 0 | 0 | 0 | 0 | 3.3485
52 | UART3_TXD | 2 | 1 | 1.0397 | 17.2305 | 0 | 18.2702 | 13.5813 | 0 | 0 | 0 | 0 | 0 | 0 | 3.6492
53 | UART4_RXD | 2 | 2 | 1.0397 | 34.636 | 0 | 35.6757 | 0.4596 | 0 | 0 | 0 | 32.9903 | 0 | 0 | 1.186
54 | NVCC_DRAM_1V1 | 107 | 61 | 62.382 | 64.8719 | 0 | 127.2539 | 45.5135 | 0 | 0 | 0 | 0 | 0 | 0 | 19.3585
55 | DRAM_DQ21 | 2 | 2 | 1.201 | 24.6496 | 0 | 25.8506 | 1.7593 | 0 | 0 | 0 | 22.8903 | 0 | 0 | 0
56 | DRAM_DQ19 | 2 | 2 | 1.201 | 24.6385 | 0 | 25.8395 | 2.4884 | 0 | 0 | 0 | 22.1501 | 0 | 0 | 0
57 | DRAM_DQ25 | 2 | 2 | 0.5274 | 25.696 | 0 | 26.2234 | 1.7609 | 0 | 23.9351 | 0 | 0 | 0 | 0 | 0
58 | DRAM_DQ24 | 2 | 2 | 0.5274 | 25.7172 | 0 | 26.2446 | 2.3047 | 0 | 23.4126 | 0 | 0 | 0 | 0 | 0
59 | Net-(Q1-G) | 3 | 0 | 0 | 4.5522 | 0 | 4.5522 | 4.5522 | 0 | 0 | 0 | 0 | 0 | 0 | 0
60 | DRAM_DQ26 | 2 | 2 | 0.5274 | 25.7348 | 0 | 26.2622 | 0.9482 | 0 | 24.7866 | 0 | 0 | 0 | 0 | 0
61 | DRAM_DQ28 | 2 | 2 | 0.5274 | 24.9674 | 0 | 25.4948 | 0.9393 | 0 | 24.0281 | 0 | 0 | 0 | 0 | 0
62 | DRAM_DQ27 | 2 | 2 | 0.5274 | 25.6711 | 0 | 26.1985 | 0.9141 | 0 | 24.757 | 0 | 0 | 0 | 0 | 0
63 | DRAM_DQ30 | 2 | 2 | 0.5274 | 24.9865 | 0 | 25.5139 | 2.2614 | 0 | 22.7251 | 0 | 0 | 0 | 0 | 0
64 | Net-(U5-OUT) | 7 | 0 | 0 | 2.2642 | 0 | 2.2642 | 2.2642 | 0 | 0 | 0 | 0 | 0 | 0 | 0
65 | Net-(D3-K) | 3 | 0 | 0 | 2.8141 | 0 | 2.8141 | 2.8141 | 0 | 0 | 0 | 0 | 0 | 0 | 0
66 | DRAM_VREF | 3 | 1 | 1.0397 | 2.7195 | 0 | 3.7592 | 2.1835 | 0 | 0 | 0 | 0 | 0 | 0 | 0.536
67 | Net-(U7-OUT) | 7 | 0 | 0 | 4.0279 | 0 | 4.0279 | 4.0279 | 0 | 0 | 0 | 0 | 0 | 0 | 0
68 | DRAM_DQ15 | 2 | 2 | 0.5274 | 25.704 | 0 | 26.2314 | 2.0674 | 0 | 23.6366 | 0 | 0 | 0 | 0 | 0
69 | DRAM_DQ12 | 2 | 2 | 0.5274 | 25.7366 | 0 | 26.264 | 0.9309 | 0 | 24.8057 | 0 | 0 | 0 | 0 | 0
70 | DRAM_DQ14 | 2 | 2 | 0.5274 | 24.216 | 0 | 24.7434 | 2.6646 | 0 | 21.5514 | 0 | 0 | 0 | 0 | 0
71 | DRAM_DQ11 | 2 | 2 | 0.5274 | 25.744 | 0 | 26.2714 | 0.9469 | 0 | 24.7971 | 0 | 0 | 0 | 0 | 0
72 | Net-(U13-VDDI) | 3 | 1 | 1.0397 | 2.7071 | 0 | 3.7468 | 0.9923 | 0 | 0 | 0 | 0 | 0 | 0 | 1.7148
73 | DRAM_DQ9 | 2 | 2 | 0.5274 | 25.7425 | 0 | 26.2699 | 2.2626 | 0 | 23.4799 | 0 | 0 | 0 | 0 | 0
74 | DRAM_DQ10 | 2 | 2 | 0.5274 | 25.7254 | 0 | 26.2528 | 0.9407 | 0 | 24.7847 | 0 | 0 | 0 | 0 | 0
75 | DRAM_DQ4 | 2 | 2 | 1.201 | 24.2631 | 0 | 25.4641 | 0.9589 | 0 | 0 | 0 | 23.3042 | 0 | 0 | 0
76 | DRAM_DQ6 | 2 | 2 | 1.201 | 24.2621 | 0 | 25.4631 | 0.968 | 0 | 0 | 0 | 23.2941 | 0 | 0 | 0
77 | DRAM_DQ22 | 2 | 2 | 1.201 | 25.0708 | 0 | 26.2718 | 0.9732 | 0 | 0 | 0 | 24.0977 | 0 | 0 | 0
78 | DRAM_DQ23 | 2 | 2 | 1.201 | 24.5959 | 0 | 25.7969 | 1.0361 | 0 | 0 | 0 | 23.5598 | 0 | 0 | 0
79 | DRAM_DQS3_P | 2 | 2 | 0.5274 | 25.7686 | 0 | 26.296 | 1.0354 | 0 | 24.7332 | 0 | 0 | 0 | 0 | 0
80 | DRAM_DM3 | 2 | 2 | 0.5274 | 24.2114 | 0 | 24.7388 | 1.0689 | 0 | 23.1425 | 0 | 0 | 0 | 0 | 0
83 | DRAMREF | 7 | 1 | 1.0397 | 67.3741 | 0 | 68.4138 | 0.4596 | 0 | 0 | 0 | 0 | 0 | 0 | 66.9145
86 | DRAM_DQ13 | 2 | 2 | 0.5274 | 25.7848 | 0 | 26.3122 | 1.0196 | 0 | 24.7652 | 0 | 0 | 0 | 0 | 0
87 | DRAM_DM1 | 2 | 2 | 0.5274 | 25.7472 | 0 | 26.2746 | 1.6845 | 0 | 24.0627 | 0 | 0 | 0 | 0 | 0
88 | DRAM_DQS1_P | 2 | 2 | 0.5274 | 24.9718 | 0 | 25.4992 | 0.9878 | 0 | 23.984 | 0 | 0 | 0 | 0 | 0
89 | DRAM_DQ8 | 2 | 2 | 0.5274 | 25.7223 | 0 | 26.2497 | 2.3435 | 0 | 23.3788 | 0 | 0 | 0 | 0 | 0
90 | DRAM_DQ7 | 2 | 2 | 1.201 | 24.6362 | 0 | 25.8372 | 0.934 | 0 | 0 | 0 | 23.7022 | 0 | 0 | 0
91 | DRAM_DQS2_N | 2 | 2 | 1.201 | 25.007 | 0 | 26.208 | 1.4457 | 0 | 0 | 0 | 23.5613 | 0 | 0 | 0
92 | DRAM_DQS2_P | 2 | 2 | 1.201 | 25.0102 | 0 | 26.2112 | 1.9755 | 0 | 0 | 0 | 23.0347 | 0 | 0 | 0
93 | DRAM_DQS3_N | 2 | 2 | 0.5274 | 24.9496 | 0 | 25.477 | 1.0464 | 0 | 23.9032 | 0 | 0 | 0 | 0 | 0
94 | Net-(U15-VDD1.8_1) | 5 | 2 | 2.0794 | 8.3592 | 0 | 10.4386 | 1.457 | 0 | 5.369 | 0 | 0 | 0 | 0 | 1.5331
95 | DRAM_nCS0_B | 2 | 2 | 1.8746 | 22.5894 | 0 | 24.464 | 1.0666 | 0 | 0 | 0 | 0 | 0 | 21.5228 | 0
97 | /POWER/MNRST | 4 | 0 | 0 | 6.8658 | 0 | 6.8658 | 6.8658 | 0 | 0 | 0 | 0 | 0 | 0 | 0
98 | SYS_NRST_OUT | 1 | 0 | 0 | 0 | 0 | 0 | 0 | 0 | 0 | 0 | 0 | 0 | 0 | 0
99 | DRAM_CKE0_A | 2 | 2 | 1.8746 | 24.3319 | 0 | 26.2065 | 0.9307 | 0 | 0 | 0 | 0 | 0 | 23.4012 | 0
100 | DRAM_DQS1_N | 2 | 2 | 0.5274 | 25.1067 | 0 | 25.6341 | 0.9627 | 0 | 24.144 | 0 | 0 | 0 | 0 | 0
101 | DRAM_DQS0_P | 2 | 2 | 1.201 | 25.0255 | 0 | 26.2265 | 3.0079 | 0 | 0 | 0 | 22.0176 | 0 | 0 | 0
102 | DRAM_DQS0_N | 2 | 2 | 1.201 | 24.1952 | 0 | 25.3962 | 2.4425 | 0 | 0 | 0 | 21.7527 | 0 | 0 | 0
103 | DRAM_DQ16 | 2 | 2 | 1.201 | 24.6643 | 0 | 25.8653 | 1.6194 | 0 | 0 | 0 | 23.0449 | 0 | 0 | 0
104 | DRAM_DM2 | 2 | 2 | 1.201 | 24.648 | 0 | 25.849 | 1.0398 | 0 | 0 | 0 | 23.6081 | 0 | 0 | 0
105 | DRAM_DQ18 | 2 | 2 | 1.201 | 24.6232 | 0 | 25.8242 | 2.8715 | 0 | 0 | 0 | 21.7517 | 0 | 0 | 0
106 | PMIC_SCL | 3 | 2 | 1.201 | 71.3921 | 0 | 72.5931 | 11.2249 | 0 | 0 | 0 | 60.1672 | 0 | 0 | 0
107 | DRAM_nCS1_B | 2 | 2 | 1.8746 | 24.258 | 0 | 26.1326 | 1.2225 | 0 | 0 | 0 | 0 | 0 | 23.0355 | 0
108 | DRAM_CKE0_B | 2 | 2 | 1.8746 | 24.3339 | 0 | 26.2085 | 0.9991 | 0 | 0 | 0 | 0 | 0 | 23.3349 | 0
110 | DRAM_CA0_A | 2 | 2 | 1.8746 | 22.3926 | 0 | 24.2672 | 0.8677 | 0 | 0 | 0 | 0 | 0 | 21.5249 | 0
111 | DRAM_CA2_A | 2 | 2 | 1.8746 | 24.3082 | 0 | 26.1828 | 3.2446 | 0 | 0 | 0 | 0 | 0 | 21.0636 | 0
112 | DRAM_DQ3 | 2 | 2 | 1.201 | 25.0902 | 0 | 26.2912 | 0.9224 | 0 | 0 | 0 | 24.1678 | 0 | 0 | 0
113 | DRAM_DM0 | 2 | 2 | 1.201 | 24.5759 | 0 | 25.7769 | 1.5883 | 0 | 0 | 0 | 22.9876 | 0 | 0 | 0
114 | DRAM_DQ1 | 2 | 2 | 1.201 | 26.2541 | 0 | 27.4551 | 1.5944 | 0 | 0 | 0 | 24.6597 | 0 | 0 | 0
115 | DRAM_DQ17 | 2 | 2 | 1.201 | 25.0794 | 0 | 26.2804 | 1.0159 | 0 | 0 | 0 | 24.0635 | 0 | 0 | 0
116 | DRAM_CA1_A | 2 | 2 | 1.8746 | 24.3099 | 0 | 26.1845 | 1.6441 | 0 | 0 | 0 | 0 | 0 | 22.6658 | 0
117 | DRAM_CKE1_A | 2 | 2 | 1.8746 | 24.1239 | 0 | 25.9985 | 2.1875 | 0 | 0 | 0 | 0 | 0 | 21.9364 | 0
118 | DRAM_CA5_A | 2 | 2 | 1.8746 | 24.2185 | 0 | 26.0931 | 0.8459 | 0 | 0 | 0 | 0 | 0 | 23.3726 | 0
119 | DRAM_DQ2 | 2 | 2 | 1.201 | 24.588 | 0 | 25.789 | 2.0066 | 0 | 0 | 0 | 22.5814 | 0 | 0 | 0
120 | DRAM_DQ0 | 2 | 2 | 1.201 | 26.2014 | 0 | 27.4024 | 1.996 | 0 | 0 | 0 | 24.2054 | 0 | 0 | 0
121 | Net-(D5-A) | 2 | 0 | 0 | 1.2454 | 0 | 1.2454 | 1.2454 | 0 | 0 | 0 | 0 | 0 | 0 | 0
122 | Net-(L9-Pad1) | 3 | 0 | 0 | 1.9 | 0 | 1.9 | 1.9 | 0 | 0 | 0 | 0 | 0 | 0 | 0
123 | SPI1_MOSI | 2 | 1 | 1.0397 | 15.5669 | 0 | 16.6066 | 12.3109 | 0 | 0 | 0 | 0 | 0 | 0 | 3.256
124 | SPI2_SSO | 2 | 1 | 1.0397 | 15.6658 | 0 | 16.7055 | 12.3681 | 0 | 0 | 0 | 0 | 0 | 0 | 3.2977
125 | UART4_TXD | 2 | 2 | 1.0397 | 29.6558 | 0 | 30.6955 | 0.4596 | 0 | 0 | 0 | 28.1982 | 0 | 0 | 0.998
126 | Net-(U9A-MIPI_VDD1) | 3 | 1 | 1.0397 | 1.5332 | 0 | 2.5729 | 1.1096 | 0 | 0 | 0 | 0 | 0 | 0 | 0.4236
127 | Net-(U1A-SW1ALX) | 3 | 0 | 0 | 0 | 0 | 0 | 0 | 0 | 0 | 0 | 0 | 0 | 0 | 0
128 | Net-(U1A-SW1CLX) | 2 | 0 | 0 | 0 | 0 | 0 | 0 | 0 | 0 | 0 | 0 | 0 | 0 | 0
129 | Net-(U1A-SW2LX) | 2 | 0 | 0 | 0 | 0 | 0 | 0 | 0 | 0 | 0 | 0 | 0 | 0 | 0
130 | Net-(U1A-SW3ALX) | 3 | 0 | 0 | 0 | 0 | 0 | 0 | 0 | 0 | 0 | 0 | 0 | 0 | 0
131 | Net-(U1A-SW4LX) | 2 | 0 | 0 | 0 | 0 | 0 | 0 | 0 | 0 | 0 | 0 | 0 | 0 | 0
132 | Net-(L6-Pad1) | 5 | 18 | 18.7146 | 0 | 0 | 18.7146 | 0 | 0 | 0 | 0 | 0 | 0 | 0 | 0
133 | SPI1_MISO | 2 | 1 | 1.0397 | 15.8124 | 0 | 16.8521 | 12.5285 | 0 | 0 | 0 | 0 | 0 | 0 | 3.2839
134 | /MPU/27MHZ_O | 4 | 0 | 0 | 11.4672 | 0 | 11.4672 | 11.4672 | 0 | 0 | 0 | 0 | 0 | 0 | 0
135 | HDMI_TX3_P | 3 | 1 | 1.0397 | 3.9741 | 0 | 5.0138 | 2.0512 | 0 | 0 | 0 | 0 | 0 | 0 | 1.9228
136 | Net-(U6-VOS) | 2 | 0 | 0 | 0 | 0 | 0 | 0 | 0 | 0 | 0 | 0 | 0 | 0 | 0
137 | Net-(L8-Pad1) | 3 | 0 | 0 | 1.9 | 0 | 1.9 | 1.9 | 0 | 0 | 0 | 0 | 0 | 0 | 0
138 | Net-(Q1-D) | 2 | 0 | 0 | 1.2197 | 0 | 1.2197 | 1.2197 | 0 | 0 | 0 | 0 | 0 | 0 | 0
139 | Net-(R6-Pad1) | 2 | 0 | 0 | 2.5092 | 0 | 2.5092 | 2.5092 | 0 | 0 | 0 | 0 | 0 | 0 | 0
140 | Net-(R8-Pad2) | 2 | 0 | 0 | 1.8122 | 0 | 1.8122 | 1.8122 | 0 | 0 | 0 | 0 | 0 | 0 | 0
141 | Net-(U1C-VDDOTP) | 2 | 0 | 0 | 0 | 0 | 0 | 0 | 0 | 0 | 0 | 0 | 0 | 0 | 0
142 | Net-(U1C-ICTEST) | 2 | 0 | 0 | 2.1466 | 0 | 2.1466 | 2.1466 | 0 | 0 | 0 | 0 | 0 | 0 | 0
143 | Net-(U4-EN) | 3 | 0 | 0 | 5.8315 | 0 | 5.8315 | 5.8315 | 0 | 0 | 0 | 0 | 0 | 0 | 0
144 | Net-(U6-VSET) | 2 | 0 | 0 | 2.0892 | 0 | 2.0892 | 2.0892 | 0 | 0 | 0 | 0 | 0 | 0 | 0
145 | PCIE2_RXN | 2 | 1 | 1.0397 | 58.322 | 0 | 59.3617 | 57.1009 | 0 | 0 | 0 | 0 | 0 | 0 | 1.2211
146 | SPI2_MISO | 2 | 1 | 1.0397 | 16.449 | 0 | 17.4887 | 12.9543 | 0 | 0 | 0 | 0 | 0 | 0 | 3.4947
147 | SPI2_SCLK | 2 | 2 | 1.0397 | 13.7117 | 0 | 14.7514 | 0.4596 | 0 | 0 | 0 | 12.3531 | 0 | 0 | 0.899
148 | Net-(U5-EN) | 2 | 0 | 0 | 1.6393 | 0 | 1.6393 | 1.6393 | 0 | 0 | 0 | 0 | 0 | 0 | 0
149 | Net-(U4-ADJ) | 3 | 0 | 0 | 2.4529 | 0 | 2.4529 | 2.4529 | 0 | 0 | 0 | 0 | 0 | 0 | 0
150 | Net-(U5-FB) | 3 | 0 | 0 | 3.6379 | 0 | 3.6379 | 3.6379 | 0 | 0 | 0 | 0 | 0 | 0 | 0
151 | Net-(U7-FB) | 3 | 0 | 0 | 3.6645 | 0 | 3.6645 | 3.6645 | 0 | 0 | 0 | 0 | 0 | 0 | 0
152 | PCIE2_RXP | 2 | 1 | 1.0397 | 58.3093 | 0 | 59.349 | 57.0882 | 0 | 0 | 0 | 0 | 0 | 0 | 1.2211
153 | PCIE1_TXN | 2 | 2 | 1.552 | 65.3479 | 0 | 66.8999 | 0 | 0 | 62.6493 | 0 | 0 | 0 | 0 | 2.6986
154 | SPI1_SSO | 2 | 2 | 1.0397 | 13.3251 | 0 | 14.3648 | 0.4596 | 0 | 0 | 0 | 11.9664 | 0 | 0 | 0.899
155 | Net-(U9B-ZQ_{slash}_ZQ_{slash}_ZQ) | 2 | 1 | 1.0397 | 3.039 | 0 | 4.0787 | 0.4596 | 0 | 0 | 0 | 0 | 0 | 0 | 2.5794
156 | PCIE1_TXP | 2 | 2 | 1.552 | 65.348 | 0 | 66.9 | 0 | 0 | 62.6281 | 0 | 0 | 0 | 0 | 2.7198
157 | HDMI_TX2_P | 3 | 1 | 1.0397 | 3.3917 | 0 | 4.4314 | 1.4889 | 0 | 0 | 0 | 0 | 0 | 0 | 1.9028
158 | Net-(U9K-PCIE1_RESREF) | 2 | 0 | 0 | 3.2769 | 0 | 3.2769 | 3.2769 | 0 | 0 | 0 | 0 | 0 | 0 | 0
159 | Net-(U9M-USB1_RESREF) | 2 | 1 | 1.0397 | 0.7213 | 0 | 1.761 | 0.7213 | 0 | 0 | 0 | 0 | 0 | 0 | 0
160 | Net-(U9K-PCIE2_RESREF) | 2 | 1 | 1.0397 | 2.0289 | 0 | 3.0686 | 2.0289 | 0 | 0 | 0 | 0 | 0 | 0 | 0
161 | Net-(U9M-USB2_RESREF) | 2 | 1 | 1.0397 | 1.6478 | 0 | 2.6875 | 1.6478 | 0 | 0 | 0 | 0 | 0 | 0 | 0
162 | QSPIA_SCLK | 2 | 2 | 0.5274 | 34.9567 | 0 | 35.4841 | 1.2293 | 0 | 33.7274 | 0 | 0 | 0 | 0 | 0
163 | Net-(U9J-HDMI_REXT) | 2 | 1 | 1.0397 | 1.878 | 0 | 2.9177 | 1.0183 | 0 | 0 | 0 | 0 | 0 | 0 | 0.8597
164 | NAND_DATA0 | 2 | 2 | 0.5274 | 24.4763 | 0 | 25.0037 | 1.1821 | 0 | 23.2942 | 0 | 0 | 0 | 0 | 0
165 | Net-(U9L-MIPI_DSI_REXT) | 2 | 1 | 1.0397 | 2.6108 | 0 | 3.6505 | 0.4596 | 0 | 0 | 0 | 0 | 0 | 0 | 2.1512
166 | QSPIA_nSS0 | 2 | 2 | 0.5274 | 23.0436 | 0 | 23.571 | 1.6444 | 0 | 21.3992 | 0 | 0 | 0 | 0 | 0
167 | NAND_DATA2 | 2 | 2 | 0.5274 | 29.7114 | 0 | 30.2388 | 1.2328 | 0 | 28.4787 | 0 | 0 | 0 | 0 | 0
168 | /IO/XTAL1 | 3 | 0 | 0 | 2.7864 | 0 | 2.7864 | 2.7864 | 0 | 0 | 0 | 0 | 0 | 0 | 0
169 | PCIE1_RXP | 2 | 2 | 1.0397 | 62.5582 | 0 | 63.5979 | 0.8461 | 0 | 60.491 | 0 | 0 | 0 | 0 | 1.2211
170 | NAND_DATA1 | 2 | 2 | 0.5274 | 24.9815 | 0 | 25.5089 | 0.4596 | 0 | 24.5219 | 0 | 0 | 0 | 0 | 0
171 | SPI1_SCLK | 2 | 2 | 1.0397 | 15.3168 | 0 | 16.3565 | 0.4596 | 0 | 0 | 0 | 13.8998 | 0 | 0 | 0.9574
172 | NAND_DATA3 | 2 | 2 | 0.5274 | 41.2974 | 0 | 41.8248 | 0.4596 | 0 | 40.8377 | 0 | 0 | 0 | 0 | 0
173 | SPI2_MOSI | 2 | 2 | 1.0397 | 15.4597 | 0 | 16.4994 | 1.1096 | 0 | 0 | 0 | 13.4644 | 0 | 0 | 0.8856
174 | SD2_nCD | 2 | 2 | 1.0397 | 55.195 | 0 | 56.2347 | 0.4596 | 0 | 53.8054 | 0 | 0 | 0 | 0 | 0.93
175 | SD2_CLK | 2 | 2 | 1.0397 | 55.5152 | 0 | 56.5549 | 0.4596 | 0 | 48.0539 | 0 | 0 | 0 | 0 | 7.0016
176 | SD1_CMD | 3 | 2 | 1.6402 | 28.327 | 0 | 29.9672 | 0.9237 | 0 | 0 | 0 | 25.342 | 0 | 0 | 2.0612
177 | SD1_CLK | 2 | 2 | 1.201 | 26.6907 | 0 | 27.8917 | 1.0671 | 0 | 0 | 0 | 25.6236 | 0 | 0 | 0
178 | SD2_WP | 2 | 2 | 1.0397 | 55.8127 | 0 | 56.8524 | 0.4596 | 0 | 53.115 | 0 | 0 | 0 | 0 | 2.2381
179 | HDMI_REFCLK_N | 3 | 1 | 1.0397 | 3.3951 | 0 | 4.4348 | 1.4722 | 0 | 0 | 0 | 0 | 0 | 0 | 1.9228
180 | HDMI_REFCLK_P | 3 | 1 | 1.0397 | 3.3858 | 0 | 4.4255 | 1.4629 | 0 | 0 | 0 | 0 | 0 | 0 | 1.9228
181 | USB2_PWR_EN | 2 | 3 | 1.2737 | 29.4579 | 0 | 30.7316 | 0.4596 | 0 | 0 | 16.7717 | 11.2596 | 0 | 0 | 0.967
182 | SD2_CMD | 2 | 2 | 1.0397 | 55.0009 | 0 | 56.0406 | 0.4596 | 0 | 47.6384 | 0 | 0 | 0 | 0 | 6.9029
183 | SD1_D1 | 2 | 2 | 1.201 | 27.1546 | 0 | 28.3556 | 3.3957 | 0 | 0 | 0 | 23.759 | 0 | 0 | 0
184 | SD1_D0 | 3 | 2 | 1.6402 | 27.4437 | 0 | 29.0839 | 1.1277 | 0 | 0 | 0 | 25.4074 | 0 | 0 | 0.9086
185 | ENET_MDIO | 2 | 2 | 1.201 | 55.0859 | 0 | 56.2869 | 2.0242 | 0 | 0 | 0 | 53.0616 | 0 | 0 | 0
186 | ENET_MDC | 2 | 2 | 1.201 | 55.3574 | 0 | 56.5584 | 1.9472 | 0 | 0 | 0 | 53.4101 | 0 | 0 | 0
187 | SD2_D1 | 2 | 2 | 1.0397 | 55.9092 | 0 | 56.9489 | 0.4596 | 0 | 50.8919 | 0 | 0 | 0 | 0 | 4.5577
188 | HDMI_TX0_P | 3 | 1 | 1.0397 | 3.3751 | 0 | 4.4148 | 1.4722 | 0 | 0 | 0 | 0 | 0 | 0 | 1.9028
189 | GPIO9 | 2 | 2 | 1.0397 | 29.3924 | 0 | 30.4321 | 0.4596 | 0 | 0 | 0 | 27.7794 | 0 | 0 | 1.1534
190 | GPIO10 | 2 | 2 | 1.0397 | 28.5021 | 0 | 29.5418 | 0.4596 | 0 | 0 | 0 | 27.0435 | 0 | 0 | 0.999
191 | GPIO6 | 2 | 2 | 1.0397 | 29.7417 | 0 | 30.7814 | 0.4596 | 0 | 0 | 0 | 28.0938 | 0 | 0 | 1.1883
192 | SD2_D0 | 2 | 2 | 1.0397 | 56.0597 | 0 | 57.0994 | 0.4596 | 0 | 49.3997 | 0 | 0 | 0 | 0 | 6.2004
193 | SD1_D4 | 2 | 2 | 1.201 | 26.2327 | 0 | 27.4337 | 4.4417 | 0 | 0 | 0 | 21.7909 | 0 | 0 | 0
194 | SD1_D2 | 2 | 2 | 1.201 | 26.659 | 0 | 27.86 | 1.8974 | 0 | 0 | 0 | 24.7616 | 0 | 0 | 0
195 | ENET_TX_CTL | 2 | 2 | 1.201 | 60.6961 | 0 | 61.8971 | 1.4813 | 0 | 0 | 0 | 59.2148 | 0 | 0 | 0
196 | ENET_TD3 | 2 | 2 | 1.201 | 61.072 | 0 | 62.273 | 2.7575 | 0 | 0 | 0 | 58.3145 | 0 | 0 | 0
197 | Net-(U9H-TEST_MODE) | 2 | 1 | 1.0397 | 12.8002 | 0 | 13.8399 | 0.4596 | 0 | 0 | 0 | 0 | 0 | 0 | 12.3405
198 | GPIO8 | 2 | 2 | 1.0397 | 30.095 | 0 | 31.1347 | 0.4596 | 0 | 0 | 0 | 28.4574 | 0 | 0 | 1.178
199 | GPIO3 | 2 | 3 | 1.0397 | 28.9731 | 0 | 30.0128 | 0.4596 | 0 | 23.1618 | 0 | 4.4527 | 0 | 0 | 0.899
200 | SD2_D3 | 2 | 2 | 1.0397 | 54.966 | 0 | 56.0057 | 0.4596 | 0 | 52.4687 | 0 | 0 | 0 | 0 | 2.0376
201 | SD2_D2 | 2 | 2 | 1.0397 | 55.6046 | 0 | 56.6443 | 0.4596 | 0 | 50.976 | 0 | 0 | 0 | 0 | 4.169
202 | SD1_D5 | 2 | 2 | 1.201 | 27.1358 | 0 | 28.3368 | 5.3728 | 0 | 0 | 0 | 21.763 | 0 | 0 | 0
203 | SD1_D3 | 2 | 2 | 1.201 | 26.5097 | 0 | 27.7107 | 2.7998 | 0 | 0 | 0 | 23.7099 | 0 | 0 | 0
204 | ENET_TD2 | 2 | 2 | 1.201 | 60.2676 | 0 | 61.4686 | 2.2819 | 0 | 0 | 0 | 57.9858 | 0 | 0 | 0
205 | ENET_TD0 | 2 | 2 | 1.201 | 61.0475 | 0 | 62.2485 | 3.5771 | 0 | 0 | 0 | 57.4704 | 0 | 0 | 0
206 | HDMI_TX1_P | 3 | 1 | 1.0397 | 3.3558 | 0 | 4.3955 | 1.4629 | 0 | 0 | 0 | 0 | 0 | 0 | 1.8928
207 | GPIO4 | 2 | 3 | 1.0397 | 30.3532 | 0 | 31.3929 | 0.4596 | 0 | 24.4591 | 0 | 4.5355 | 0 | 0 | 0.899
208 | ENET_TD1 | 2 | 2 | 1.201 | 60.6553 | 0 | 61.8563 | 3.5813 | 0 | 0 | 0 | 57.074 | 0 | 0 | 0
209 | SD2_nRST | 2 | 2 | 1.0397 | 55.362 | 0 | 56.4017 | 0.4596 | 0 | 53.5357 | 0 | 0 | 0 | 0 | 1.3667
210 | CLK1_P | 2 | 1 | 1.0397 | 0.4596 | 0 | 1.4993 | 0.4596 | 0 | 0 | 0 | 0 | 0 | 0 | 0
211 | SD1_nRST | 3 | 2 | 1.6402 | 28.0362 | 0 | 29.6764 | 3.417 | 0 | 0 | 0 | 23.3029 | 0 | 0 | 1.3164
212 | SD1_D6 | 2 | 2 | 1.201 | 26.2484 | 0 | 27.4494 | 4.7882 | 0 | 0 | 0 | 21.4602 | 0 | 0 | 0
213 | JTAG_TCK | 3 | 2 | 0.5274 | 63.5173 | 0 | 64.0447 | 1.1596 | 0 | 62.3577 | 0 | 0 | 0 | 0 | 0
214 | ENET_TXC | 2 | 2 | 1.201 | 60.6523 | 0 | 61.8533 | 1.5596 | 0 | 0 | 0 | 59.0927 | 0 | 0 | 0
215 | /MPU/25MHZ_O | 4 | 0 | 0 | 11.8186 | 0 | 11.8186 | 11.8186 | 0 | 0 | 0 | 0 | 0 | 0 | 0
216 | /MPU/27MHZ_I | 4 | 0 | 0 | 7.5534 | 0 | 7.5534 | 7.5534 | 0 | 0 | 0 | 0 | 0 | 0 | 0
217 | ENET_RXC | 2 | 2 | 1.201 | 60.8627 | 0 | 62.0637 | 1.0681 | 0 | 0 | 0 | 59.7945 | 0 | 0 | 0
218 | GPIO5 | 2 | 2 | 1.0397 | 28.7693 | 0 | 29.809 | 0.4596 | 0 | 0 | 0 | 27.2581 | 0 | 0 | 1.0516
219 | ENET_RX_CTL | 2 | 2 | 1.201 | 60.3042 | 0 | 61.5052 | 6.6789 | 0 | 0 | 0 | 53.6253 | 0 | 0 | 0
220 | CLK2_P | 2 | 1 | 1.0397 | 0.4596 | 0 | 1.4993 | 0.4596 | 0 | 0 | 0 | 0 | 0 | 0 | 0
221 | CLK1_N | 2 | 1 | 1.0397 | 0.4596 | 0 | 1.4993 | 0.4596 | 0 | 0 | 0 | 0 | 0 | 0 | 0
222 | SD1_STROBE | 2 | 2 | 1.201 | 26.2711 | 0 | 27.4721 | 1.7542 | 0 | 0 | 0 | 24.5169 | 0 | 0 | 0
223 | SD1_D7 | 2 | 2 | 1.201 | 27.1856 | 0 | 28.3866 | 5.2566 | 0 | 0 | 0 | 21.9289 | 0 | 0 | 0
224 | JTAG_TDO | 2 | 1 | 0.2637 | 62.9785 | 0 | 63.2422 | 0.4596 | 0 | 62.5189 | 0 | 0 | 0 | 0 | 0
225 | JTAG_nTRS | 2 | 2 | 0.5274 | 64.9603 | 0 | 65.4877 | 10.5082 | 0 | 54.452 | 0 | 0 | 0 | 0 | 0
226 | /MPU/25MHZ_I | 4 | 0 | 0 | 8.8227 | 0 | 8.8227 | 8.8227 | 0 | 0 | 0 | 0 | 0 | 0 | 0
227 | ENET_RD0 | 2 | 2 | 1.201 | 60.8483 | 0 | 62.0493 | 1.0681 | 0 | 0 | 0 | 59.7802 | 0 | 0 | 0
228 | ENET_RD2 | 2 | 2 | 1.201 | 60.5708 | 0 | 61.7718 | 1.0681 | 0 | 0 | 0 | 59.5027 | 0 | 0 | 0
229 | ENET_RD1 | 2 | 2 | 1.201 | 61.0671 | 0 | 62.2681 | 1.0681 | 0 | 0 | 0 | 59.999 | 0 | 0 | 0
230 | CLK2_N | 2 | 1 | 1.0397 | 0.4596 | 0 | 1.4993 | 0.4596 | 0 | 0 | 0 | 0 | 0 | 0 | 0
231 | JTAG_TMS | 2 | 1 | 0.2637 | 62.0991 | 0 | 62.3628 | 0.4596 | 0 | 61.6395 | 0 | 0 | 0 | 0 | 0
232 | BOOT_MODE1 | 3 | 2 | 1.201 | 54.244 | 0 | 55.445 | 8.4873 | 0 | 0 | 0 | 45.7567 | 0 | 0 | 0
233 | /IO/XTAL2 | 4 | 0 | 0 | 9.2841 | 0 | 9.2841 | 9.2841 | 0 | 0 | 0 | 0 | 0 | 0 | 0
234 | Net-(U9H-JTAG_MOD) | 2 | 2 | 1.0397 | 15.0158 | 0 | 16.0555 | 0.4596 | 0 | 13.8837 | 0 | 0 | 0 | 0 | 0.6725
235 | Net-(U12A-ODT_CA_A) | 2 | 0 | 0 | 3.5566 | 0 | 3.5566 | 3.5566 | 0 | 0 | 0 | 0 | 0 | 0 | 0
236 | Net-(U12A-ODT_CA_B) | 2 | 0 | 0 | 3.5844 | 0 | 3.5844 | 3.5844 | 0 | 0 | 0 | 0 | 0 | 0 | 0
237 | ENET_RD3 | 2 | 2 | 1.201 | 60.597 | 0 | 61.798 | 1.0681 | 0 | 0 | 0 | 59.5288 | 0 | 0 | 0
238 | PMIC_ON_REQ | 3 | 3 | 2.0794 | 58.8281 | 0 | 60.9075 | 34.9936 | 0 | 0 | 0 | 17.0595 | 0 | 0 | 6.7751
239 | PMIC_STBY_REQ | 3 | 3 | 1.8015 | 56.6109 | 0 | 58.4124 | 25.4251 | 0 | 0 | 0 | 31.1858 | 0 | 0 | 0
240 | JTAG_TDI | 2 | 1 | 0.2637 | 65.4182 | 0 | 65.6819 | 0.4596 | 0 | 64.9586 | 0 | 0 | 0 | 0 | 0
241 | BOOT_MODE0 | 4 | 2 | 1.201 | 49.3157 | 0 | 50.5167 | 5.8169 | 0 | 0 | 0 | 43.4988 | 0 | 0 | 0
242 | Net-(U11-VDD) | 4 | 0 | 0 | 6.7213 | 0 | 6.7213 | 6.7213 | 0 | 0 | 0 | 0 | 0 | 0 | 0
243 | Net-(U12A-ZQ0) | 2 | 0 | 0 | 2.1259 | 0 | 2.1259 | 2.1259 | 0 | 0 | 0 | 0 | 0 | 0 | 0
244 | Net-(U12A-ZQ1) | 2 | 0 | 0 | 2.3823 | 0 | 2.3823 | 2.3823 | 0 | 0 | 0 | 0 | 0 | 0 | 0
245 | POR_B | 5 | 3 | 1.4647 | 102.2923 | 0 | 103.757 | 38.4825 | 0 | 43.8101 | 0 | 19.9997 | 0 | 0 | 0
246 | ONOFF | 3 | 3 | 2.0794 | 50.1834 | 0 | 52.2628 | 20.5428 | 0 | 24.1555 | 0 | 0 | 0 | 0 | 5.4851
247 | /MPU/RTC_nRST | 3 | 2 | 1.201 | 25.5662 | 0 | 26.7672 | 6.3762 | 0 | 0 | 0 | 19.19 | 0 | 0 | 0
248 | DRAM_DQ20 | 2 | 2 | 1.201 | 25.0153 | 0 | 26.2163 | 1.0571 | 0 | 0 | 0 | 23.9582 | 0 | 0 | 0
249 | DRAM_DQ5 | 2 | 2 | 1.201 | 25.091 | 0 | 26.292 | 1.8874 | 0 | 0 | 0 | 23.2036 | 0 | 0 | 0
250 | DRAM_nRST | 3 | 2 | 1.3034 | 24.1813 | 0 | 25.4847 | 1.6383 | 0 | 22.543 | 0 | 0 | 0 | 0 | 0
251 | /POWER/PMIC_ON | 6 | 2 | 2.0794 | 39.8949 | 0 | 41.9743 | 18.0141 | 0 | 0 | 0 | 0 | 0 | 0 | 21.8808
252 | Net-(U15-VDDA1.8) | 6 | 2 | 2.0794 | 8.4021 | 0 | 10.4815 | 1.6712 | 0 | 0 | 0 | 5.4831 | 0 | 0 | 1.2479
253 | Net-(U16-VDD1.8_1) | 5 | 2 | 2.0794 | 8.8978 | 0 | 10.9772 | 1.7534 | 0 | 5.6663 | 0 | 0 | 0 | 0 | 1.4781
254 | Net-(U16-VDDA1.8) | 6 | 2 | 2.0794 | 9.6181 | 0 | 11.6975 | 1.4979 | 0 | 0 | 0 | 5.3131 | 0 | 0 | 2.8071
257 | PMIC_SDA | 3 | 2 | 1.201 | 70.1819 | 0 | 71.3829 | 12.8077 | 0 | 0 | 0 | 57.3742 | 0 | 0 | 0
258 | PMIC_nINT | 2 | 4 | 3.2804 | 89.0315 | 0 | 92.3119 | 33.4638 | 0 | 0 | 0 | 19.158 | 0 | 0 | 36.4097
266 | VIN | 25 | 29 | 24.748 | 12.244 | 0 | 36.992 | 5.3731 | 0 | 0 | 0 | 0 | 0 | 6.8709 | 0
267 | VDDA_1V8 | 20 | 10 | 8.2449 | 14.7804 | 0 | 23.0253 | 6.3558 | 0 | 0 | 4.9142 | 0 | 0 | 0 | 3.5105
268 | DRAM_CA2_B | 2 | 2 | 1.8746 | 24.3629 | 0 | 26.2375 | 0.9782 | 0 | 0 | 0 | 0 | 0 | 23.3847 | 0
270 | DRAM_nCS1_A | 2 | 2 | 1.8746 | 24.3421 | 0 | 26.2167 | 0.952 | 0 | 0 | 0 | 0 | 0 | 23.3901 | 0
271 | DRAM_CA5_B | 2 | 2 | 1.8746 | 24.1826 | 0 | 26.0572 | 2.9814 | 0 | 0 | 0 | 0 | 0 | 21.2012 | 0
272 | DRAM_CA4_A | 2 | 2 | 1.8746 | 24.384 | 0 | 26.2586 | 0.9363 | 0 | 0 | 0 | 0 | 0 | 23.4477 | 0
273 | DRAM_CA4_B | 2 | 2 | 1.8746 | 24.3775 | 0 | 26.2521 | 1.601 | 0 | 0 | 0 | 0 | 0 | 22.7765 | 0
274 | DRAM_CA3_B | 2 | 2 | 1.8746 | 26.2188 | 0 | 28.0934 | 1.0146 | 0 | 0 | 0 | 0 | 0 | 25.2043 | 0
275 | DRAM_CA0_B | 2 | 2 | 1.8746 | 22.8591 | 0 | 24.7337 | 2.2626 | 0 | 0 | 0 | 0 | 0 | 20.5965 | 0
276 | DRAM_CA1_B | 2 | 2 | 1.8746 | 22.4265 | 0 | 24.3011 | 0.9403 | 0 | 0 | 0 | 0 | 0 | 21.4863 | 0
277 | DRAM_CKE1_B | 2 | 2 | 1.8746 | 24.1867 | 0 | 26.0613 | 0.8454 | 0 | 0 | 0 | 0 | 0 | 23.3413 | 0
279 | DRAM_nCS0_A | 2 | 2 | 1.8746 | 24.2279 | 0 | 26.1025 | 0.9369 | 0 | 0 | 0 | 0 | 0 | 23.291 | 0
280 | DRAM_CA3_A | 2 | 2 | 1.8746 | 24.2452 | 0 | 26.1198 | 1.7316 | 0 | 0 | 0 | 0 | 0 | 22.5137 | 0
281 | VDD_PHY_0V9 | 36 | 14 | 14.5558 | 13.3156 | 0 | 27.8714 | 8.4635 | 0 | 0 | 0 | 0 | 0 | 0 | 4.8521
282 | VDD_PHY_1V8 | 9 | 5 | 4.0861 | 76.8072 | 0 | 80.8933 | 3.2236 | 0 | 0 | 72.3418 | 0 | 0 | 0 | 1.2417
283 | VDD_PHY_3V3 | 13 | 7 | 7.2779 | 8.0706 | 0 | 15.3485 | 5.3905 | 0 | 0 | 0 | 0 | 0 | 0 | 2.68
284 | VDD_ARM_0V9 | 27 | 17 | 16.6352 | 20.2328 | 0 | 36.868 | 11.0309 | 0 | 0 | 0 | 0 | 0 | 0 | 9.2019
285 | VDD_GPU_0V9 | 24 | 15 | 12.4764 | 13.5406 | 0 | 26.017 | 9.7902 | 0 | 0 | 0 | 0 | 0 | 0 | 3.7504
286 | VDD_SOC_0V9 | 39 | 23 | 20.794 | 21.8827 | 0 | 42.6767 | 15.2001 | 0 | 0 | 0 | 0 | 0 | 0 | 6.6826
287 | NVCC_SD1_1V8 | 3 | 1 | 1.0397 | 0.9192 | 0 | 1.9589 | 0.9192 | 0 | 0 | 0 | 0 | 0 | 0 | 0
288 | VDD_VPU_0V9 | 18 | 9 | 8.3176 | 12.5798 | 0 | 20.8974 | 7.7096 | 0 | 0 | 0 | 0 | 0 | 0 | 4.8702
289 | NVCC_SD2 | 2 | 1 | 1.0397 | 0.4596 | 0 | 1.4993 | 0.4596 | 0 | 0 | 0 | 0 | 0 | 0 | 0
290 | VDD_SNVS_0V9 | 8 | 5 | 5.1985 | 5.4348 | 0 | 10.6333 | 5.4348 | 0 | 0 | 0 | 0 | 0 | 0 | 0
291 | NVCC_ENET_2V5 | 18 | 9 | 7.2779 | 10.4372 | 0 | 17.7151 | 5.2807 | 0 | 0 | 0 | 0 | 0 | 0 | 5.1565
292 | VDD_DRAM_0V9 | 44 | 22 | 22.8734 | 19.4118 | 0 | 42.2852 | 17.4138 | 0 | 0 | 0 | 0 | 0 | 0 | 1.998
293 | USB1_TX_N | 2 | 0 | 0 | 1.5358 | 0 | 1.5358 | 0 | 0 | 0 | 0 | 0 | 0 | 0 | 1.5358
294 | USB1_TX_P | 2 | 0 | 0 | 1.5292 | 0 | 1.5292 | 0 | 0 | 0 | 0 | 0 | 0 | 0 | 1.5292
295 | USB1_RX_N | 2 | 0 | 0 | 1.5358 | 0 | 1.5358 | 0 | 0 | 0 | 0 | 0 | 0 | 0 | 1.5358
296 | USB1_RX_P | 2 | 0 | 0 | 1.5292 | 0 | 1.5292 | 0 | 0 | 0 | 0 | 0 | 0 | 0 | 1.5292
297 | USB1_DP | 2 | 2 | 1.0397 | 18.2567 | 0 | 19.2964 | 0.4596 | 0 | 15.7373 | 0 | 0 | 0 | 0 | 2.0598
298 | Net-(U17-REF_FILT) | 2 | 0 | 0 | 1.7697 | 0 | 1.7697 | 1.7697 | 0 | 0 | 0 | 0 | 0 | 0 | 0
299 | USB1_DN | 2 | 2 | 1.0397 | 18.2252 | 0 | 19.2649 | 0.4596 | 0 | 15.2916 | 0 | 0 | 0 | 0 | 2.474
300 | USB1_ID1 | 2 | 3 | 2.1521 | 39.8218 | 0 | 41.9739 | 12.9924 | 0 | 0 | 16.282 | 0 | 0 | 0 | 10.5474
301 | USB1_VBUS | 2 | 2 | 1.0397 | 17.1117 | 0 | 18.1514 | 0.4596 | 0 | 15.2098 | 0 | 0 | 0 | 0 | 1.4423
302 | HDMI_SDA | 2 | 1 | 1.0397 | 14.1172 | 0 | 15.1569 | 0.4596 | 0 | 0 | 0 | 0 | 0 | 0 | 13.6576
303 | HDMI_SCL | 2 | 1 | 1.0397 | 14.1625 | 0 | 15.2022 | 0.4596 | 0 | 0 | 0 | 0 | 0 | 0 | 13.7028
304 | VDD_1V8 | 47 | 22 | 22.8734 | 34.5084 | 0 | 57.3818 | 14.4827 | 0 | 0 | 0 | 0 | 0 | 0 | 20.0257
306 | DRAM_DQ29 | 2 | 2 | 0.5274 | 24.1549 | 0 | 24.6823 | 1.0295 | 0 | 23.1255 | 0 | 0 | 0 | 0 | 0
318 | /IO/VDD1A | 8 | 6 | 6.2382 | 8.4445 | 0 | 14.6827 | 3.6228 | 0 | 0 | 0 | 0 | 0 | 0 | 4.8217
320 | Net-(R78-Pad2) | 2 | 0 | 0 | 2.3478 | 0 | 2.3478 | 2.3478 | 0 | 0 | 0 | 0 | 0 | 0 | 0
321 | Net-(U2-BST) | 2 | 0 | 0 | 1.4368 | 0 | 1.4368 | 1.4368 | 0 | 0 | 0 | 0 | 0 | 0 | 0
322 | Net-(R80-Pad2) | 2 | 0 | 0 | 2.3528 | 0 | 2.3528 | 2.3528 | 0 | 0 | 0 | 0 | 0 | 0 | 0
323 | Net-(U2-SS) | 2 | 0 | 0 | 1.3239 | 0 | 1.3239 | 1.3239 | 0 | 0 | 0 | 0 | 0 | 0 | 0
324 | Net-(U2-FB) | 3 | 0 | 0 | 2.3227 | 0 | 2.3227 | 2.3227 | 0 | 0 | 0 | 0 | 0 | 0 | 0
325 | GPIO0 | 3 | 1 | 1.0397 | 12.7322 | 0 | 13.7719 | 11.8332 | 0 | 0 | 0 | 0 | 0 | 0 | 0.899
327 | Net-(U2-TON) | 2 | 0 | 0 | 2.8417 | 0 | 2.8417 | 2.8417 | 0 | 0 | 0 | 0 | 0 | 0 | 0
328 | Net-(U2-ILIM) | 2 | 0 | 0 | 1.6094 | 0 | 1.6094 | 1.6094 | 0 | 0 | 0 | 0 | 0 | 0 | 0
329 | Net-(U2-FBL) | 3 | 0 | 0 | 2.2916 | 0 | 2.2916 | 2.2916 | 0 | 0 | 0 | 0 | 0 | 0 | 0
330 | Net-(U2-VDD) | 3 | 0 | 0 | 2.2916 | 0 | 2.2916 | 2.2916 | 0 | 0 | 0 | 0 | 0 | 0 | 0
332 | /POWER/SOC_EN | 4 | 0 | 0 | 7.0828 | 0 | 7.0828 | 7.0828 | 0 | 0 | 0 | 0 | 0 | 0 | 0
334 | /POWER/P_MODE | 4 | 0 | 0 | 23.6653 | 0 | 23.6653 | 23.6653 | 0 | 0 | 0 | 0 | 0 | 0 | 0
339 | 3.3V_SW_DELAYED | 88 | 66 | 61.138 | 89.1516 | 0 | 150.2896 | 38.5947 | 0 | 13.5606 | 15.1196 | 4.8386 | 0 | 0 | 17.0381
342 | ENET_INT | 3 | 3 | 0.967 | 43.7038 | 0 | 44.6708 | 6.1941 | 0 | 7.8558 | 29.6539 | 0 | 0 | 0 | 0
345 | ENET_NRST | 3 | 0 | 0 | 2.8931 | 0 | 2.8931 | 2.8931 | 0 | 0 | 0 | 0 | 0 | 0 | 0
347 | DSI_D3_N | 2 | 2 | 1.0397 | 31.3069 | 0 | 32.3466 | 0.4596 | 0 | 29.6694 | 0 | 0 | 0 | 0 | 1.1779
348 | DSI_D1_N | 2 | 2 | 1.0397 | 31.329 | 0 | 32.3687 | 0.4596 | 0 | 29.6915 | 0 | 0 | 0 | 0 | 1.1779
349 | DSI_D0_N | 2 | 2 | 1.0397 | 31.3289 | 0 | 32.3686 | 0.4596 | 0 | 29.6914 | 0 | 0 | 0 | 0 | 1.1779
350 | DSI_D2_N | 2 | 2 | 1.0397 | 31.2873 | 0 | 32.327 | 0.4596 | 0 | 29.6499 | 0 | 0 | 0 | 0 | 1.1779
351 | DSI_D3_P | 2 | 2 | 1.0397 | 31.3068 | 0 | 32.3465 | 0.4596 | 0 | 29.6693 | 0 | 0 | 0 | 0 | 1.1779
352 | DSI_D1_P | 2 | 2 | 1.0397 | 31.3289 | 0 | 32.3686 | 0.4596 | 0 | 29.6915 | 0 | 0 | 0 | 0 | 1.1779
353 | DSI_D0_P | 2 | 2 | 1.0397 | 31.329 | 0 | 32.3687 | 0.4596 | 0 | 29.6916 | 0 | 0 | 0 | 0 | 1.1779
354 | DSI_D2_P | 2 | 2 | 1.0397 | 31.2874 | 0 | 32.3271 | 0.4596 | 0 | 29.6499 | 0 | 0 | 0 | 0 | 1.1779
355 | DSI_CLK_N | 2 | 2 | 1.0397 | 31.2959 | 0 | 32.3356 | 0.4596 | 0 | 29.6584 | 0 | 0 | 0 | 0 | 1.1779
356 | DSI_CLK_P | 2 | 2 | 1.0397 | 31.2959 | 0 | 32.3356 | 0.4596 | 0 | 29.6584 | 0 | 0 | 0 | 0 | 1.1779
357 | USB2_DN | 2 | 1 | 1.0397 | 24.1588 | 0 | 25.1985 | 19.8857 | 0 | 0 | 0 | 0 | 0 | 0 | 4.2732
358 | USB2_ID1 | 2 | 3 | 1.0397 | 31.7312 | 0 | 32.7709 | 0.4596 | 0 | 14.616 | 15.688 | 0 | 0 | 0 | 0.9676
362 | /IO/VDDMDIO | 3 | 1 | 1.0397 | 2.6084 | 0 | 3.6481 | 0.7625 | 0 | 0 | 0 | 0 | 0 | 0 | 1.8459
365 | DRAM_DQ31 | 2 | 2 | 0.5274 | 25.7581 | 0 | 26.2855 | 1.6773 | 0 | 24.0808 | 0 | 0 | 0 | 0 | 0
366 | /MPU/RTC_CLK | 2 | 2 | 1.201 | 19.7899 | 0 | 20.9909 | 3.6909 | 0 | 0 | 0 | 16.099 | 0 | 0 | 0
371 | DRAM_CKB_P | 3 | 1 | 1.0397 | 28.2236 | 0 | 29.2633 | 26.7308 | 0 | 0 | 0 | 0 | 0 | 0 | 1.4928
372 | DRAM_CKA_P | 3 | 1 | 1.0397 | 28.4118 | 0 | 29.4515 | 26.7581 | 0 | 0 | 0 | 0 | 0 | 0 | 1.6536
373 | DRAM_CKB_N | 3 | 1 | 1.0397 | 27.9676 | 0 | 29.0073 | 26.8716 | 0 | 0 | 0 | 0 | 0 | 0 | 1.096
374 | DRAM_CKA_N | 3 | 1 | 1.0397 | 27.7412 | 0 | 28.7809 | 26.674 | 0 | 0 | 0 | 0 | 0 | 0 | 1.0672
379 | Net-(D4-K) | 3 | 0 | 0 | 2.938 | 0 | 2.938 | 2.938 | 0 | 0 | 0 | 0 | 0 | 0 | 0
381 | HDMI_AUX_P | 3 | 1 | 1.0397 | 3.3651 | 0 | 4.4048 | 1.4722 | 0 | 0 | 0 | 0 | 0 | 0 | 1.8928
382 | HDMI_HDP | 2 | 1 | 1.0397 | 14.1419 | 0 | 15.1816 | 0.4596 | 0 | 0 | 0 | 0 | 0 | 0 | 13.6823
383 | HDMI_CEC | 2 | 1 | 1.0397 | 15.0812 | 0 | 16.1209 | 0.4596 | 0 | 0 | 0 | 0 | 0 | 0 | 14.6216
384 | HDMI_TX3_N | 3 | 1 | 1.0397 | 3.4751 | 0 | 4.5148 | 1.5522 | 0 | 0 | 0 | 0 | 0 | 0 | 1.9228
385 | HDMI_TX2_N | 3 | 1 | 1.0397 | 3.6402 | 0 | 4.6799 | 1.7374 | 0 | 0 | 0 | 0 | 0 | 0 | 1.9028
386 | HDMI_TX0_N | 3 | 1 | 1.0397 | 3.3658 | 0 | 4.4055 | 1.4629 | 0 | 0 | 0 | 0 | 0 | 0 | 1.9028
387 | HDMI_TX1_N | 3 | 1 | 1.0397 | 3.3651 | 0 | 4.4048 | 1.4722 | 0 | 0 | 0 | 0 | 0 | 0 | 1.8928
388 | HDMI_AUX_N | 3 | 1 | 1.0397 | 3.3558 | 0 | 4.3955 | 1.4629 | 0 | 0 | 0 | 0 | 0 | 0 | 1.8928
390 | USB2_OC | 2 | 3 | 1.0397 | 28.0248 | 0 | 29.0645 | 0.4596 | 0 | 7.628 | 5.1762 | 0 | 0 | 0 | 14.7609
394 | USB2_VBUS | 2 | 2 | 1.0397 | 18.8155 | 0 | 19.8552 | 0.4596 | 0 | 0 | 0 | 17.2569 | 0 | 0 | 1.099
395 | PCIE2_TXN | 2 | 1 | 1.0397 | 53.0738 | 0 | 54.1135 | 51.8527 | 0 | 0 | 0 | 0 | 0 | 0 | 1.2211
396 | PCIE2_TXP | 2 | 1 | 1.0397 | 53.0738 | 0 | 54.1135 | 51.8527 | 0 | 0 | 0 | 0 | 0 | 0 | 1.2211
397 | PCIE1_RXN | 2 | 2 | 1.0397 | 62.5541 | 0 | 63.5938 | 1.2733 | 0 | 60.0597 | 0 | 0 | 0 | 0 | 1.2211
400 | Net-(U17-REF_REXT) | 2 | 0 | 0 | 1.5541 | 0 | 1.5541 | 1.5541 | 0 | 0 | 0 | 0 | 0 | 0 | 0
401 | Net-(U17-REFCLK_SEL_0) | 2 | 1 | 1.0397 | 1.9548 | 0 | 2.9945 | 0.7625 | 0 | 0 | 0 | 0 | 0 | 0 | 1.1923
402 | Net-(D5-K) | 2 | 0 | 0 | 1.5157 | 0 | 1.5157 | 1.5157 | 0 | 0 | 0 | 0 | 0 | 0 | 0
403 | SYS_NRST | 3 | 3 | 1.3034 | 73.6714 | 0 | 74.9748 | 1.6586 | 0 | 29.6041 | 0 | 40.1322 | 0 | 0 | 2.2765
404 | NWDOG | 2 | 2 | 0.5274 | 69.5216 | 0 | 70.049 | 0.4681 | 0 | 69.0535 | 0 | 0 | 0 | 0 | 0
405 | Net-(U17-REFCLK_SEL_1) | 2 | 1 | 1.0397 | 2.5237 | 0 | 3.5634 | 1.1 | 0 | 0 | 0 | 0 | 0 | 0 | 1.4237
406 | Net-(U2-EN/PSV) | 2 | 0 | 0 | 2.0529 | 0 | 2.0529 | 2.0529 | 0 | 0 | 0 | 0 | 0 | 0 | 0
407 | Net-(D6-A) | 2 | 0 | 0 | 1.2445 | 0 | 1.2445 | 1.2445 | 0 | 0 | 0 | 0 | 0 | 0 | 0
408 | Net-(U2-ENL) | 2 | 0 | 0 | 4.4005 | 0 | 4.4005 | 4.4005 | 0 | 0 | 0 | 0 | 0 | 0 | 0
409 | BOOT_SEL | 3 | 1 | 1.0397 | 40.4341 | 0 | 41.4738 | 38.6931 | 0 | 0 | 0 | 0 | 0 | 0 | 1.741
411 | Net-(D6-K) | 2 | 0 | 0 | 1.6422 | 0 | 1.6422 | 1.6422 | 0 | 0 | 0 | 0 | 0 | 0 | 0
412 | PG_VIN | 3 | 2 | 0.5274 | 78.2553 | 0 | 78.7827 | 19.2359 | 0 | 59.0194 | 0 | 0 | 0 | 0 | 0
425 | PCIE1_NCLKREQ | 2 | 0 | 0 | 1.313 | 0 | 1.313 | 1.313 | 0 | 0 | 0 | 0 | 0 | 0 | 0
427 | PCIE2_NCLKREQ | 2 | 0 | 0 | 1.2876 | 0 | 1.2876 | 1.2876 | 0 | 0 | 0 | 0 | 0 | 0 | 0
429 | /IO/LNA_IN | 3 | 0 | 0 | 4.6208 | 0 | 4.6208 | 4.6208 | 0 | 0 | 0 | 0 | 0 | 0 | 0
430 | Net-(J4-In) | 3 | 0 | 0 | 3.776 | 0 | 3.776 | 3.776 | 0 | 0 | 0 | 0 | 0 | 0 | 0
431 | Net-(J3-Pin_7) | 2 | 0 | 0 | 4.5016 | 0 | 4.5016 | 4.5016 | 0 | 0 | 0 | 0 | 0 | 0 | 0
432 | Net-(J3-Pin_1) | 2 | 0 | 0 | 2.5358 | 0 | 2.5358 | 2.5358 | 0 | 0 | 0 | 0 | 0 | 0 | 0
433 | Net-(J3-Pin_9) | 3 | 0 | 0 | 3.6103 | 0 | 3.6103 | 3.6103 | 0 | 0 | 0 | 0 | 0 | 0 | 0
445 | /IO/SIO1 | 2 | 1 | 1.0397 | 8.9281 | 0 | 9.9678 | 0.7 | 0 | 0 | 0 | 0 | 0 | 0 | 8.2281
448 | /IO/SIO3 | 2 | 1 | 1.0397 | 11.0552 | 0 | 12.0949 | 1.0828 | 0 | 0 | 0 | 0 | 0 | 0 | 9.9724
449 | /IO/SCLK | 2 | 1 | 1.0397 | 9.4541 | 0 | 10.4938 | 1.7006 | 0 | 0 | 0 | 0 | 0 | 0 | 7.7536
450 | /IO/SIO2 | 2 | 1 | 1.0397 | 9.6186 | 0 | 10.6583 | 2.7692 | 0 | 0 | 0 | 0 | 0 | 0 | 6.8494
451 | /IO/SIO0 | 2 | 1 | 1.0397 | 10.8928 | 0 | 11.9325 | 0.7 | 0 | 0 | 0 | 0 | 0 | 0 | 10.1928
457 | ESP32_RX | 2 | 1 | 1.0397 | 52.275 | 0 | 53.3147 | 0.7896 | 0 | 0 | 0 | 0 | 0 | 0 | 51.4855
458 | ESP32_TX | 2 | 1 | 1.0397 | 52.6505 | 0 | 53.6902 | 1.0172 | 0 | 0 | 0 | 0 | 0 | 0 | 51.6333
465 | /IO/RAM_CS | 2 | 1 | 1.0397 | 6.2919 | 0 | 7.3316 | 0.65 | 0 | 0 | 0 | 0 | 0 | 0 | 5.6419
475 | /MPU/pi2_P | 2 | 0 | 0 | 6.9342 | 0 | 6.9342 | 6.9342 | 0 | 0 | 0 | 0 | 0 | 0 | 0
476 | /MPU/U1_TX_P | 2 | 2 | 1.0397 | 15.9205 | 0 | 16.9602 | 0.4594 | 0 | 12.0482 | 0 | 0 | 0 | 0 | 3.4129
477 | /MPU/U1_TX_N | 2 | 2 | 1.0397 | 15.9747 | 0 | 17.0144 | 0.4384 | 0 | 12.0647 | 0 | 0 | 0 | 0 | 3.4715
478 | /MPU/U1_RX_P | 2 | 2 | 1.0397 | 14.9062 | 0 | 15.9459 | 0.4196 | 0 | 10.1152 | 0 | 0 | 0 | 0 | 4.3714
479 | /MPU/U1_RX_N | 2 | 2 | 1.0397 | 14.9312 | 0 | 15.9709 | 0.453 | 0 | 10.1175 | 0 | 0 | 0 | 0 | 4.3607
481 | /MPU/H3_P | 2 | 0 | 0 | 12.5766 | 0 | 12.5766 | 12.5766 | 0 | 0 | 0 | 0 | 0 | 0 | 0
482 | /MPU/H3_N | 2 | 0 | 0 | 12.5766 | 0 | 12.5766 | 12.5766 | 0 | 0 | 0 | 0 | 0 | 0 | 0
483 | /MPU/H2_P | 2 | 0 | 0 | 12.5691 | 0 | 12.5691 | 12.5691 | 0 | 0 | 0 | 0 | 0 | 0 | 0
484 | /MPU/H2_N | 2 | 0 | 0 | 12.5688 | 0 | 12.5688 | 12.5688 | 0 | 0 | 0 | 0 | 0 | 0 | 0
485 | /MPU/H1_P | 2 | 0 | 0 | 12.5447 | 0 | 12.5447 | 12.5447 | 0 | 0 | 0 | 0 | 0 | 0 | 0
486 | /MPU/H1_N | 2 | 0 | 0 | 12.5447 | 0 | 12.5447 | 12.5447 | 0 | 0 | 0 | 0 | 0 | 0 | 0
487 | /MPU/H0_P | 2 | 0 | 0 | 12.5259 | 0 | 12.5259 | 12.5259 | 0 | 0 | 0 | 0 | 0 | 0 | 0
488 | /MPU/H0_N | 2 | 0 | 0 | 12.5258 | 0 | 12.5258 | 12.5258 | 0 | 0 | 0 | 0 | 0 | 0 | 0
489 | /MPU/H5_P | 2 | 0 | 0 | 11.9593 | 0 | 11.9593 | 11.9593 | 0 | 0 | 0 | 0 | 0 | 0 | 0
490 | /MPU/H5_N | 2 | 0 | 0 | 12.4959 | 0 | 12.4959 | 12.4959 | 0 | 0 | 0 | 0 | 0 | 0 | 0
491 | /MPU/H4_P | 2 | 0 | 0 | 12.5216 | 0 | 12.5216 | 12.5216 | 0 | 0 | 0 | 0 | 0 | 0 | 0
492 | /MPU/H4_N | 2 | 0 | 0 | 12.2546 | 0 | 12.2546 | 12.2546 | 0 | 0 | 0 | 0 | 0 | 0 | 0
493 | /MPU/R_GND | 13 | 0 | 0 | 0 | 0 | 0 | 0 | 0 | 0 | 0 | 0 | 0 | 0 | 0
508 | IX8_PCIE1_CLK_P | 2 | 0 | 0 | 8.1535 | 0 | 8.1535 | 8.1535 | 0 | 0 | 0 | 0 | 0 | 0 | 0
509 | IX8_PCIE1_CLK_N | 2 | 0 | 0 | 8.1535 | 0 | 8.1535 | 8.1535 | 0 | 0 | 0 | 0 | 0 | 0 | 0
510 | HOST_PCIE1_CLK_P | 2 | 2 | 1.0397 | 67.6433 | 0 | 68.683 | 0.8901 | 0 | 65.4998 | 0 | 0 | 0 | 0 | 1.2534
511 | IX8_PCIE2_CLK_P | 2 | 0 | 0 | 10.5996 | 0 | 10.5996 | 10.5996 | 0 | 0 | 0 | 0 | 0 | 0 | 0
512 | IX8_PCIE2_CLK_N | 2 | 0 | 0 | 10.5996 | 0 | 10.5996 | 10.5996 | 0 | 0 | 0 | 0 | 0 | 0 | 0
513 | HOST_PCIE2_CLK_P | 2 | 1 | 1.0397 | 60.8137 | 0 | 61.8534 | 59.5844 | 0 | 0 | 0 | 0 | 0 | 0 | 1.2293
514 | /IO/25MHZ_P1I | 3 | 1 | 1.0397 | 12.9114 | 0 | 13.9511 | 0.8081 | 0 | 0 | 0 | 0 | 0 | 0 | 12.1033
515 | /IO/25MHZ_P1O | 3 | 1 | 1.0397 | 5.1723 | 0 | 6.212 | 0.8048 | 0 | 0 | 0 | 0 | 0 | 0 | 4.3675
516 | /IO/25MHZ_P2I | 3 | 1 | 1.0397 | 10.8868 | 0 | 11.9265 | 0.7841 | 0 | 0 | 0 | 0 | 0 | 0 | 10.1027
517 | /IO/25MHZ_P2O | 3 | 1 | 1.0397 | 7.1812 | 0 | 8.2209 | 0.7874 | 0 | 0 | 0 | 0 | 0 | 0 | 6.3937
518 | /MPU/U2_TX_P | 2 | 0 | 0 | 9.2191 | 0 | 9.2191 | 9.2191 | 0 | 0 | 0 | 0 | 0 | 0 | 0
519 | HOST_PCIE2_CLK_N | 2 | 1 | 1.0397 | 60.8137 | 0 | 61.8534 | 59.5844 | 0 | 0 | 0 | 0 | 0 | 0 | 1.2293
520 | HOST_PCIE1_CLK_N | 2 | 2 | 1.0397 | 67.6432 | 0 | 68.6829 | 0.8901 | 0 | 65.4997 | 0 | 0 | 0 | 0 | 1.2534
521 | /MPU/pi2_N | 2 | 0 | 0 | 6.9342 | 0 | 6.9342 | 6.9342 | 0 | 0 | 0 | 0 | 0 | 0 | 0
522 | /MPU/pi_P | 2 | 1 | 1.0397 | 3.3518 | 0 | 4.3915 | 1.2304 | 0 | 0 | 0 | 0 | 0 | 0 | 2.1214
523 | /MPU/pi_N | 2 | 1 | 1.0397 | 3.3484 | 0 | 4.3881 | 0.9332 | 0 | 0 | 0 | 0 | 0 | 0 | 2.4152
524 | Net-(D7-A) | 4 | 0 | 0 | 7.2134 | 0 | 7.2134 | 7.2134 | 0 | 0 | 0 | 0 | 0 | 0 | 0
525 | Net-(D9-K) | 3 | 0 | 0 | 14.134 | 0 | 14.134 | 14.134 | 0 | 0 | 0 | 0 | 0 | 0 | 0
526 | /IO/PCIE1_REQ | 2 | 0 | 0 | 4.1091 | 0 | 4.1091 | 4.1091 | 0 | 0 | 0 | 0 | 0 | 0 | 0
527 | /IO/PCIE2_REQ | 2 | 0 | 0 | 4.9655 | 0 | 4.9655 | 4.9655 | 0 | 0 | 0 | 0 | 0 | 0 | 0
528 | PCIE2_nCLKREQ | 3 | 3 | 1.201 | 93.5684 | 0 | 94.7694 | 3.5266 | 0 | 39.8674 | 0 | 50.1744 | 0 | 0 | 0
529 | PCIE1_nCLKREQ | 3 | 2 | 1.201 | 32.5537 | 0 | 33.7547 | 13.0907 | 0 | 0 | 0 | 19.463 | 0 | 0 | 0
530 | /MPU/U2_TX_N | 2 | 0 | 0 | 9.2191 | 0 | 9.2191 | 9.2191 | 0 | 0 | 0 | 0 | 0 | 0 | 0
531 | /MPU/U2_RX_N | 2 | 0 | 0 | 7.4135 | 0 | 7.4135 | 7.4135 | 0 | 0 | 0 | 0 | 0 | 0 | 0
532 | Net-(C287-Pad1) | 4 | 0 | 0 | 3.45 | 0 | 3.45 | 3.45 | 0 | 0 | 0 | 0 | 0 | 0 | 0
533 | Net-(C288-Pad1) | 4 | 0 | 0 | 4.225 | 0 | 4.225 | 4.225 | 0 | 0 | 0 | 0 | 0 | 0 | 0
534 | Net-(C289-Pad1) | 4 | 0 | 0 | 4.8627 | 0 | 4.8627 | 0 | 0 | 0 | 0 | 0 | 0 | 0 | 4.8627
535 | Net-(C290-Pad1) | 4 | 0 | 0 | 3.8831 | 0 | 3.8831 | 3.8831 | 0 | 0 | 0 | 0 | 0 | 0 | 0
536 | Net-(C327-Pad1) | 3 | 0 | 0 | 4.352 | 0 | 4.352 | 4.352 | 0 | 0 | 0 | 0 | 0 | 0 | 0
537 | Net-(D10-K) | 2 | 0 | 0 | 1.5377 | 0 | 1.5377 | 1.5377 | 0 | 0 | 0 | 0 | 0 | 0 | 0
538 | Net-(D11-A) | 4 | 0 | 0 | 5.0608 | 0 | 5.0608 | 5.0608 | 0 | 0 | 0 | 0 | 0 | 0 | 0
539 | /MPU/U2_RX_P | 2 | 0 | 0 | 7.4135 | 0 | 7.4135 | 7.4135 | 0 | 0 | 0 | 0 | 0 | 0 | 0
540 | Net-(U17-RX_CLK) | 2 | 0 | 0 | 1.1642 | 0 | 1.1642 | 1.1642 | 0 | 0 | 0 | 0 | 0 | 0 | 0
541 | Net-(U17-RX_DV/RX_CTL) | 2 | 0 | 0 | 1.2009 | 0 | 1.2009 | 1.2009 | 0 | 0 | 0 | 0 | 0 | 0 | 0
542 | Net-(U17-RXD0) | 2 | 0 | 0 | 1.2535 | 0 | 1.2535 | 1.2535 | 0 | 0 | 0 | 0 | 0 | 0 | 0
543 | Net-(U17-RXD1) | 2 | 0 | 0 | 1.3535 | 0 | 1.3535 | 1.3535 | 0 | 0 | 0 | 0 | 0 | 0 | 0
544 | Net-(U17-RXD2) | 2 | 0 | 0 | 1.5078 | 0 | 1.5078 | 1.5078 | 0 | 0 | 0 | 0 | 0 | 0 | 0
545 | Net-(U17-RXD3) | 2 | 0 | 0 | 1.8074 | 0 | 1.8074 | 1.8074 | 0 | 0 | 0 | 0 | 0 | 0 | 0

## PCIE(matched)
PCIE | MAX | Used | CALC
Skew within pair ( intra-pair) | 0.127 mm
Skew between differnent pair (inter-pair) | NA
Routed Nets Report
Net Code | Net Name | Pad Count | Via Count | Via Length (mm) | Track Length (mm) | Die Length (mm) | Net Length (mm) | TOP (mm) | GND1 (mm) | S1 (mm) | PW1 (mm) | S2 (mm) | GND2 (mm) | PW2 (mm) | BOT (mm) | intra-pair skew
520 | HOST_PCIE1_CLK_N | 2 | 2 | 1.0397 | 67.6432 | 0 | 68.6829 | 0.8901 | 0 | 65.4997 | 0 | 0 | 0 | 0 | 1.2534 | 0.0001
510 | HOST_PCIE1_CLK_P | 2 | 2 | 1.0397 | 67.6433 | 0 | 68.683 | 0.8901 | 0 | 65.4998 | 0 | 0 | 0 | 0 | 1.2534
519 | HOST_PCIE2_CLK_N | 2 | 1 | 1.0397 | 60.8137 | 0 | 61.8534 | 59.5844 | 0 | 0 | 0 | 0 | 0 | 0 | 1.2293 | 0
513 | HOST_PCIE2_CLK_P | 2 | 1 | 1.0397 | 60.8137 | 0 | 61.8534 | 59.5844 | 0 | 0 | 0 | 0 | 0 | 0 | 1.2293
509 | IX8_PCIE1_CLK_N | 2 | 0 | 0 | 8.1535 | 0 | 8.1535 | 8.1535 | 0 | 0 | 0 | 0 | 0 | 0 | 0 | 0
508 | IX8_PCIE1_CLK_P | 2 | 0 | 0 | 8.1535 | 0 | 8.1535 | 8.1535 | 0 | 0 | 0 | 0 | 0 | 0 | 0
512 | IX8_PCIE2_CLK_N | 2 | 0 | 0 | 10.5996 | 0 | 10.5996 | 10.5996 | 0 | 0 | 0 | 0 | 0 | 0 | 0 | 0
511 | IX8_PCIE2_CLK_P | 2 | 0 | 0 | 10.5996 | 0 | 10.5996 | 10.5996 | 0 | 0 | 0 | 0 | 0 | 0 | 0
397 | PCIE1_RXN | 2 | 2 | 1.0397 | 62.5541 | 0 | 63.5938 | 1.2733 | 0 | 60.0597 | 0 | 0 | 0 | 0 | 1.2211 | 0.0041
169 | PCIE1_RXP | 2 | 2 | 1.0397 | 62.5582 | 0 | 63.5979 | 0.8461 | 0 | 60.491 | 0 | 0 | 0 | 0 | 1.2211
153 | PCIE1_TXN | 2 | 2 | 1.552 | 65.3479 | 0 | 66.8999 | 0 | 0 | 62.6493 | 0 | 0 | 0 | 0 | 2.6986 | 0.0001
156 | PCIE1_TXP | 2 | 2 | 1.552 | 65.348 | 0 | 66.9 | 0 | 0 | 62.6281 | 0 | 0 | 0 | 0 | 2.7198
145 | PCIE2_RXN | 2 | 1 | 1.0397 | 58.322 | 0 | 59.3617 | 57.1009 | 0 | 0 | 0 | 0 | 0 | 0 | 1.2211 | 0.0127
152 | PCIE2_RXP | 2 | 1 | 1.0397 | 58.3093 | 0 | 59.349 | 57.0882 | 0 | 0 | 0 | 0 | 0 | 0 | 1.2211
395 | PCIE2_TXN | 2 | 1 | 1.0397 | 53.0738 | 0 | 54.1135 | 51.8527 | 0 | 0 | 0 | 0 | 0 | 0 | 1.2211 | 0
396 | PCIE2_TXP | 2 | 1 | 1.0397 | 53.0738 | 0 | 54.1135 | 51.8527 | 0 | 0 | 0 | 0 | 0 | 0 | 1.2211
523 | /MPU/pi_N | 2 | 1 | 1.0397 | 3.3484 | 0 | 4.3881 | 0.9332 | 0 | 0 | 0 | 0 | 0 | 0 | 2.4152 | 0.0034
522 | /MPU/pi_P | 2 | 1 | 1.0397 | 3.3518 | 0 | 4.3915 | 1.2304 | 0 | 0 | 0 | 0 | 0 | 0 | 2.1214
521 | /MPU/pi2_N | 2 | 0 | 0 | 6.9342 | 0 | 6.9342 | 6.9342 | 0 | 0 | 0 | 0 | 0 | 0 | 0 | 0
475 | /MPU/pi2_P | 2 | 0 | 0 | 6.9342 | 0 | 6.9342 | 6.9342 | 0 | 0 | 0 | 0 | 0 | 0 | 0